## C-411-1
C-411-1塔设备劳动保护维修工程（高空作业）
序号 | 标高（EL）mm | 项目 | 施工项目 | 型材 | 规格 | 工作范围描述 | 作业范围 | 计量单位 | 单位长度 | 数量 | 数量小计 | 理论单重kg/m | 暂定重量 | 备注
1 | 107500 | 平台 | 内圈梁 | 角钢 | ∠100*80*6 | 除锈防腐，1.环氧富锌底漆，环氧云铁中间漆，脂肪族聚氨酯面漆 2.底漆 2层 中漆 2层 面漆 2层 3.漆膜厚度≥230um | 防腐 | m | 16 | 1 | 16 | 8.35 | 133.6
2 |  |  | 外圈梁 | 角钢 | ∠100*80*6 | 除锈防腐，1.环氧富锌底漆，环氧云铁中间漆，脂肪族聚氨酯面漆 2.底漆 2层 中漆 2层 面漆 2层 3.漆膜厚度≥230um | 防腐 | m | 18 | 1 | 18 | 8.35 | 150.3
3 |  |  | 边梁 | 角钢 | ∠100*80*6 | 除锈防腐，1.环氧富锌底漆，环氧云铁中间漆，脂肪族聚氨酯面漆 2.底漆 2层 中漆 2层 面漆 2层 3.漆膜厚度≥230um | 防腐 | m | 1.3 | 2 | 2.6 | 8.35 | 21.71
4 |  |  | 花纹钢板 | 花纹钢板 | δ6 | 除锈防腐，1.环氧富锌底漆，环氧云铁中间漆，脂肪族聚氨酯面漆 2.底漆 2层 中漆 2层 面漆 2层 3.漆膜厚度≥230um | 更换 | m | 1.25 | 1 | 17 | 26.6 | 565.25
5 |  |  | 悬臂支架（B.K.T) | 槽钢 | [14a | 除锈防腐，1.环氧富锌底漆，环氧云铁中间漆，脂肪族聚氨酯面漆 2.底漆 2层 中漆 2层 面漆 2层 3.漆膜厚度≥230um | 防腐 | m | 1.4 | 13 | 18.2 | 14.54 | 264.628
6 |  |  | 平台支架（B.K.T) | 钢板 | δ12 | 除锈防腐，1.环氧富锌底漆，环氧云铁中间漆，脂肪族聚氨酯面漆 2.底漆 2层 中漆 2层 面漆 2层 3.漆膜厚度≥230um | 防腐 | kg | 0.026 | 26 | 0.676 | 94.2 | 63.6792
7 | 111200 | 平台 | 内圈梁 | 角钢 | ∠100*80*6 | 除锈防腐，1.环氧富锌底漆，环氧云铁中间漆，脂肪族聚氨酯面漆 2.底漆 2层 中漆 2层 面漆 2层 3.漆膜厚度≥230um | 防腐 | m | 20 | 1 | 20 | 8.35 | 167
8 |  |  | 外圈梁 | 角钢 | ∠100*80*6 | 除锈防腐，1.环氧富锌底漆，环氧云铁中间漆，脂肪族聚氨酯面漆 2.底漆 2层 中漆 2层 面漆 2层 3.漆膜厚度≥230um | 防腐 | m | 24 | 1 | 24 | 8.35 | 200.4
9 |  |  | 边梁 | 角钢 | ∠100*80*6 | 除锈防腐，1.环氧富锌底漆，环氧云铁中间漆，脂肪族聚氨酯面漆 2.底漆 2层 中漆 2层 面漆 2层 3.漆膜厚度≥230um | 防腐 | m | 1.3 | 2 | 2.6 | 8.35 | 21.71
10 |  |  | 花纹钢板 | 花纹钢板 | δ6 | 除锈防腐，1.环氧富锌底漆，环氧云铁中间漆，脂肪族聚氨酯面漆 2.底漆 2层 中漆 2层 面漆 2层 3.漆膜厚度≥230um | 更换 | m | 1.25 | 1 | 22 | 26.6 | 731.5
11 |  |  | 悬臂支架（B.K.T) | 槽钢 | [14a | 除锈防腐，1.环氧富锌底漆，环氧云铁中间漆，脂肪族聚氨酯面漆 2.底漆 2层 中漆 2层 面漆 2层 3.漆膜厚度≥230um | 防腐 | m | 1.4 | 17 | 23.8 | 14.54 | 346.052
12 |  |  | 平台支架（B.K.T) | 钢板 | δ12 | 除锈防腐，1.环氧富锌底漆，环氧云铁中间漆，脂肪族聚氨酯面漆 2.底漆 2层 中漆 2层 面漆 2层 3.漆膜厚度≥230um | 防腐 | kg | 0.026 | 34 | 0.884 | 94.2 | 83.2728
13 |  | 护栏 | 立柱 | 角钢 | ∠50*50*5 | 更换（包含拆除和安装，及材料乙供），，防腐除锈，1.环氧富锌底漆，环氧云铁中间漆，脂肪族聚氨酯面漆 2.底漆 2层 中漆 2层 面漆 2层 3.漆膜厚度≥230um | 更换 | m | 1.2 | 27 | 32.4 | 3.77 | 122.148
14 |  |  | 扶手 | 钢管 | φ38*2.5 | 更换（包含拆除和安装，及材料乙供），，防腐除锈，1.环氧富锌底漆，环氧云铁中间漆，脂肪族聚氨酯面漆 2.底漆 2层 中漆 2层 面漆 2层 3.漆膜厚度≥230um | 更换 | m | 26 | 1 | 26 | 3.84 | 99.84
15 |  |  | 横杆 | 扁钢 | ▬30*4 | 更换（包含拆除和安装，及材料乙供），，防腐除锈，1.环氧富锌底漆，环氧云铁中间漆，脂肪族聚氨酯面漆 2.底漆 2层 中漆 2层 面漆 2层 3.漆膜厚度≥230um | 更换 | m | 26 | 2 | 52 | 0.94 | 48.88
16 |  |  | 踢脚板 | 扁钢 | ▬100*5 | 更换（包含拆除和安装，及材料乙供），，防腐除锈，1.环氧富锌底漆，环氧云铁中间漆，脂肪族聚氨酯面漆 2.底漆 2层 中漆 2层 面漆 2层 3.漆膜厚度≥230um | 更换 | m | 26 | 1 | 26 | 3.92 | 101.92
17 |  | 直爬梯 | 梯柱 | 角钢 | ∠50*50*5 | 更换（包含拆除和安装，及材料乙供），，防腐除锈，1.环氧富锌底漆，环氧云铁中间漆，脂肪族聚氨酯面漆 2.底漆 2层 中漆 2层 面漆 2层 3.漆膜厚度≥230um | 更换 | m | 6 | 2 | 12 | 3.77 | 45.24
18 |  |  | 踏棍 | 圆钢 | φ20 | 更换（包含拆除和安装，及材料乙供），，防腐除锈，1.环氧富锌底漆，环氧云铁中间漆，脂肪族聚氨酯面漆 2.底漆 2层 中漆 2层 面漆 2层 3.漆膜厚度≥230um | 更换 | m | 0.6 | 20 | 14 | 2.47 | 34.58
19 |  |  | 护笼纵向扁钢 | 扁钢 | ▬30*4 | 更换（包含拆除和安装，及材料乙供），，防腐除锈，1.环氧富锌底漆，环氧云铁中间漆，脂肪族聚氨酯面漆 2.底漆 2层 中漆 2层 面漆 2层 3.漆膜厚度≥230um | 更换 | m | 4 | 5 | 20 | 0.94 | 18.8
20 |  |  | 护笼横向扁钢 | 扁钢 | ▬50*4 | 更换（包含拆除和安装，及材料乙供），，防腐除锈，1.环氧富锌底漆，环氧云铁中间漆，脂肪族聚氨酯面漆 2.底漆 2层 中漆 2层 面漆 2层 3.漆膜厚度≥230um | 更换 | m | 1.8 | 8.2727 | 14.8909 | 1.57 | 23.3787
21 | 114500 | 平台 | 内圈梁 | 角钢 | ∠100*80*6 | 除锈防腐，1.环氧富锌底漆，环氧云铁中间漆，脂肪族聚氨酯面漆 2.底漆 2层 中漆 2层 面漆 2层 3.漆膜厚度≥230um | 防腐 | m | 8 | 1 | 8 | 8.35 | 66.8
22 |  |  | 外圈梁 | 角钢 | ∠100*80*6 | 除锈防腐，1.环氧富锌底漆，环氧云铁中间漆，脂肪族聚氨酯面漆 2.底漆 2层 中漆 2层 面漆 2层 3.漆膜厚度≥230um | 防腐 | m | 10 | 1 | 10 | 8.35 | 83.5
23 |  |  | 边梁 | 角钢 | ∠100*80*6 | 除锈防腐，1.环氧富锌底漆，环氧云铁中间漆，脂肪族聚氨酯面漆 2.底漆 2层 中漆 2层 面漆 2层 3.漆膜厚度≥230um | 防腐 | m | 1.3 | 2 | 2.6 | 8.35 | 21.71
24 |  |  | 花纹钢板 | 花纹钢板 | δ6 | 除锈防腐，1.环氧富锌底漆，环氧云铁中间漆，脂肪族聚氨酯面漆 2.底漆 2层 中漆 2层 面漆 2层 3.漆膜厚度≥230um | 更换 | m | 1.25 | 1 | 9 | 26.6 | 299.25
25 |  |  | 悬臂支架（B.K.T) | 槽钢 | [140*58*6 | 除锈防腐，1.环氧富锌底漆，环氧云铁中间漆，脂肪族聚氨酯面漆 2.底漆 2层 中漆 2层 面漆 2层 3.漆膜厚度≥230um | 防腐 | m | 1.4 | 7 | 9.8 | 14.54 | 142.492
26 |  |  | 平台支架（B.K.T) | 钢板 | δ12 | 除锈防腐，1.环氧富锌底漆，环氧云铁中间漆，脂肪族聚氨酯面漆 2.底漆 2层 中漆 2层 面漆 2层 3.漆膜厚度≥230um | 防腐 | kg | 0.026 | 14 | 0.364 | 94.2 | 34.2888
27 |  | 护栏 | 立柱 | 角钢 | ∠50*50*5 | 更换（包含拆除和安装，及材料乙供），，防腐除锈，1.环氧富锌底漆，环氧云铁中间漆，脂肪族聚氨酯面漆 2.底漆 2层 中漆 2层 面漆 2层 3.漆膜厚度≥230um | 更换 | m | 1.2 | 13 | 15.6 | 3.77 | 58.812
28 |  |  | 扶手 | 钢管 | φ38*2.5 | 更换（包含拆除和安装，及材料乙供），，防腐除锈，1.环氧富锌底漆，环氧云铁中间漆，脂肪族聚氨酯面漆 2.底漆 2层 中漆 2层 面漆 2层 3.漆膜厚度≥230um | 更换 | m | 15 | 1 | 15 | 2.19 | 32.85
29 |  |  | 横杆 | 扁钢 | ▬30*4 | 更换（包含拆除和安装，及材料乙供），，防腐除锈，1.环氧富锌底漆，环氧云铁中间漆，脂肪族聚氨酯面漆 2.底漆 2层 中漆 2层 面漆 2层 3.漆膜厚度≥230um | 更换 | m | 15 | 2 | 30 | 0.94 | 28.2
30 |  |  | 踢脚板 | 扁钢 | ▬100*5 | 更换（包含拆除和安装，及材料乙供），，防腐除锈，1.环氧富锌底漆，环氧云铁中间漆，脂肪族聚氨酯面漆 2.底漆 2层 中漆 2层 面漆 2层 3.漆膜厚度≥230um | 更换 | m | 15 | 1 | 15 | 3.92 | 58.8
31 |  | 直爬梯 | 梯柱 | 角钢 | ∠50*50*6 | 更换（包含拆除和安装，及材料乙供），，防腐除锈，1.环氧富锌底漆，环氧云铁中间漆，脂肪族聚氨酯面漆 2.底漆 2层 中漆 2层 面漆 2层 3.漆膜厚度≥230um | 更换 | m | 6 | 2 | 12 | 3.77 | 45.24
32 |  |  | 踏棍 | 圆钢 | φ20 | 更换（包含拆除和安装，及材料乙供），，防腐除锈，1.环氧富锌底漆，环氧云铁中间漆，脂肪族聚氨酯面漆 2.底漆 2层 中漆 2层 面漆 2层 3.漆膜厚度≥230um | 更换 | m | 0.6 | 20 | 14 | 2.47 | 34.58
33 |  |  | 护笼纵向扁钢 | 扁钢 | ▬30*4 | 更换（包含拆除和安装，及材料乙供），，防腐除锈，1.环氧富锌底漆，环氧云铁中间漆，脂肪族聚氨酯面漆 2.底漆 2层 中漆 2层 面漆 2层 3.漆膜厚度≥230um | 更换 | m | 4 | 5 | 22 | 0.94 | 20.68
34 |  |  | 护笼横向扁钢 | 扁钢 | ▬50*4 | 更换（包含拆除和安装，及材料乙供），，防腐除锈，1.环氧富锌底漆，环氧云铁中间漆，脂肪族聚氨酯面漆 2.底漆 2层 中漆 2层 面漆 2层 3.漆膜厚度≥230um | 更换 | m | 1.8 | 8.2727 | 14.8909 | 1.57 | 23.3787
35 | 121500 | 平台 | 内圈梁 | 角钢 | ∠100*80*6 | 除锈防腐，1.环氧富锌底漆，环氧云铁中间漆，脂肪族聚氨酯面漆 2.底漆 2层 中漆 2层 面漆 2层 3.漆膜厚度≥230um | 防腐 | m | 24 | 1 | 24 | 8.35 | 200.4
36 |  |  | 外圈梁 | 角钢 | ∠100*80*6 | 除锈防腐，1.环氧富锌底漆，环氧云铁中间漆，脂肪族聚氨酯面漆 2.底漆 2层 中漆 2层 面漆 2层 3.漆膜厚度≥230um | 防腐 | m | 27 | 1 | 27 | 8.35 | 225.45
37 |  |  | 边梁 | 角钢 | ∠100*80*6 | 除锈防腐，1.环氧富锌底漆，环氧云铁中间漆，脂肪族聚氨酯面漆 2.底漆 2层 中漆 2层 面漆 2层 3.漆膜厚度≥230um | 防腐 | m | 1.3 | 2 | 2.6 | 8.35 | 21.71
38 |  |  | 花纹钢板 | 花纹钢板 | δ6 | 除锈防腐，1.环氧富锌底漆，环氧云铁中间漆，脂肪族聚氨酯面漆 2.底漆 2层 中漆 2层 面漆 2层 3.漆膜厚度≥230um | 更换 | m | 1.25 | 1 | 25.5 | 26.6 | 847.875
39 |  |  | 悬臂支架（B.K.T) | 槽钢 | [140*58*6 | 除锈防腐，1.环氧富锌底漆，环氧云铁中间漆，脂肪族聚氨酯面漆 2.底漆 2层 中漆 2层 面漆 2层 3.漆膜厚度≥230um | 防腐 | m | 1.4 | 19 | 26.6 | 14.54 | 386.764
40 |  |  | 平台支架（B.K.T) | 钢板 | δ12 | 除锈防腐，1.环氧富锌底漆，环氧云铁中间漆，脂肪族聚氨酯面漆 2.底漆 2层 中漆 2层 面漆 2层 3.漆膜厚度≥230um | 防腐 | kg | 0.026 | 38 | 0.988 | 94.2 | 93.0696
41 |  | 护栏 | 立柱 | 角钢 | ∠50*50*5 | 更换（包含拆除和安装，及材料乙供），，防腐除锈，1.环氧富锌底漆，环氧云铁中间漆，脂肪族聚氨酯面漆 2.底漆 2层 中漆 2层 面漆 2层 3.漆膜厚度≥230um | 更换 | m | 1.2 | 30 | 36 | 3.77 | 135.72
42 |  |  | 扶手 | 钢管 | φ38*2.5 | 更换（包含拆除和安装，及材料乙供），，防腐除锈，1.环氧富锌底漆，环氧云铁中间漆，脂肪族聚氨酯面漆 2.底漆 2层 中漆 2层 面漆 2层 3.漆膜厚度≥230um | 更换 | m | 29 | 1 | 29 | 2.19 | 63.51
43 |  |  | 横杆 | 扁钢 | ▬30*4 | 更换（包含拆除和安装，及材料乙供），，防腐除锈，1.环氧富锌底漆，环氧云铁中间漆，脂肪族聚氨酯面漆 2.底漆 2层 中漆 2层 面漆 2层 3.漆膜厚度≥230um | 更换 | m | 29 | 2 | 58 | 0.94 | 54.52
44 |  |  | 踢脚板 | 扁钢 | ▬100*5 | 更换（包含拆除和安装，及材料乙供），，防腐除锈，1.环氧富锌底漆，环氧云铁中间漆，脂肪族聚氨酯面漆 2.底漆 2层 中漆 2层 面漆 2层 3.漆膜厚度≥230um | 更换 | m | 29 | 1 | 29 | 3.92 | 113.68
45 |  | 直爬梯 | 梯柱 | 角钢 | ∠50*50*6 | 更换（包含拆除和安装，及材料乙供），，防腐除锈，1.环氧富锌底漆，环氧云铁中间漆，脂肪族聚氨酯面漆 2.底漆 2层 中漆 2层 面漆 2层 3.漆膜厚度≥230um | 防腐 | m | 17 | 2 | 34 | 3.77 | 128.18
46 |  |  | 踏棍 | 圆钢 | φ20 | 更换（包含拆除和安装，及材料乙供），，防腐除锈，1.环氧富锌底漆，环氧云铁中间漆，脂肪族聚氨酯面漆 2.底漆 2层 中漆 2层 面漆 2层 3.漆膜厚度≥230um | 防腐 | m | 0.6 | 56.6667 | 36 | 2.47 | 88.92
47 |  |  | 护笼纵向扁钢 | 扁钢 | ▬30*4 | 更换（包含拆除和安装，及材料乙供），，防腐除锈，1.环氧富锌底漆，环氧云铁中间漆，脂肪族聚氨酯面漆 2.底漆 2层 中漆 2层 面漆 2层 3.漆膜厚度≥230um | 更换 | m | 15 | 5 | 77 | 0.94 | 72.38
48 |  |  | 护笼横向扁钢 | 扁钢 | ▬50*4 | 更换（包含拆除和安装，及材料乙供），，防腐除锈，1.环氧富锌底漆，环氧云铁中间漆，脂肪族聚氨酯面漆 2.底漆 2层 中漆 2层 面漆 2层 3.漆膜厚度≥230um | 更换 | m | 1.8 | 28.2727 | 50.8909 | 1.57 | 79.8987
49 | 125100 | 平台 | 内圈梁 | 角钢 | ∠100*80*6 | 除锈防腐，1.环氧富锌底漆，环氧云铁中间漆，脂肪族聚氨酯面漆 2.底漆 2层 中漆 2层 面漆 2层 3.漆膜厚度≥230um | 防腐 | m | 9 | 1 | 9 | 8.35 | 75.15
50 |  |  | 外圈梁 | 角钢 | ∠100*80*6 | 除锈防腐，1.环氧富锌底漆，环氧云铁中间漆，脂肪族聚氨酯面漆 2.底漆 2层 中漆 2层 面漆 2层 3.漆膜厚度≥230um | 防腐 | m | 10 | 1 | 10 | 8.35 | 83.5
51 |  |  | 边梁 | 角钢 | ∠100*80*6 | 除锈防腐，1.环氧富锌底漆，环氧云铁中间漆，脂肪族聚氨酯面漆 2.底漆 2层 中漆 2层 面漆 2层 3.漆膜厚度≥230um | 防腐 | m | 1.3 | 2 | 2.6 | 8.35 | 21.71
52 |  |  | 花纹钢板 | 花纹钢板 | δ6 | 除锈防腐，1.环氧富锌底漆，环氧云铁中间漆，脂肪族聚氨酯面漆 2.底漆 2层 中漆 2层 面漆 2层 3.漆膜厚度≥230um | 防腐 | m | 1.25 | 1 | 9.5 | 26.6 | 315.875
53 |  |  | 悬臂支架（B.K.T) | 槽钢 | [140*58*6 | 除锈防腐，1.环氧富锌底漆，环氧云铁中间漆，脂肪族聚氨酯面漆 2.底漆 2层 中漆 2层 面漆 2层 3.漆膜厚度≥230um | 防腐 | m | 1.4 | 7 | 9.8 | 14.54 | 142.492
54 |  |  | 平台支架（B.K.T) | 钢板 | δ12 | 除锈防腐，1.环氧富锌底漆，环氧云铁中间漆，脂肪族聚氨酯面漆 2.底漆 2层 中漆 2层 面漆 2层 3.漆膜厚度≥230um | 防腐 | kg | 0.026 | 14 | 0.364 | 94.2 | 34.2888
55 |  | 护栏 | 立柱 | 角钢 | ∠50*50*5 | 更换（包含拆除和安装，及材料乙供），，防腐除锈，1.环氧富锌底漆，环氧云铁中间漆，脂肪族聚氨酯面漆 2.底漆 2层 中漆 2层 面漆 2层 3.漆膜厚度≥230um | 防腐 | m | 1.2 | 13 | 15.6 | 3.77 | 58.812
56 |  |  | 扶手 | 钢管 | φ38*2.5 | 更换（包含拆除和安装，及材料乙供），，防腐除锈，1.环氧富锌底漆，环氧云铁中间漆，脂肪族聚氨酯面漆 2.底漆 2层 中漆 2层 面漆 2层 3.漆膜厚度≥230um | 防腐 | m | 12 | 1 | 12 | 2.19 | 26.28
57 |  |  | 横杆 | 扁钢 | ▬30*4 | 更换（包含拆除和安装，及材料乙供），，防腐除锈，1.环氧富锌底漆，环氧云铁中间漆，脂肪族聚氨酯面漆 2.底漆 2层 中漆 2层 面漆 2层 3.漆膜厚度≥230um | 防腐 | m | 12 | 2 | 24 | 0.94 | 22.56
58 |  |  | 踢脚板 | 扁钢 | ▬100*5 | 更换（包含拆除和安装，及材料乙供），，防腐除锈，1.环氧富锌底漆，环氧云铁中间漆，脂肪族聚氨酯面漆 2.底漆 2层 中漆 2层 面漆 2层 3.漆膜厚度≥230um | 防腐 | m | 12 | 1 | 12 | 3.92 | 47.04
59 |  | 直爬梯 | 梯柱 | 角钢 | ∠50*50*6 | 更换（包含拆除和安装，及材料乙供），，防腐除锈，1.环氧富锌底漆，环氧云铁中间漆，脂肪族聚氨酯面漆 2.底漆 2层 中漆 2层 面漆 2层 3.漆膜厚度≥230um | 防腐 | m | 5 | 2 | 10 | 3.77 | 37.7
60 |  |  | 踏棍 | 圆钢 | φ20 | 更换（包含拆除和安装，及材料乙供），，防腐除锈，1.环氧富锌底漆，环氧云铁中间漆，脂肪族聚氨酯面漆 2.底漆 2层 中漆 2层 面漆 2层 3.漆膜厚度≥230um | 防腐 | m | 0.6 | 16.6667 | 12 | 2.47 | 29.64
61 |  |  | 护笼纵向扁钢 | 扁钢 | ▬30*4 | 更换（包含拆除和安装，及材料乙供），，防腐除锈，1.环氧富锌底漆，环氧云铁中间漆，脂肪族聚氨酯面漆 2.底漆 2层 中漆 2层 面漆 2层 3.漆膜厚度≥230um | 防腐 | m | 3 | 5 | 17 | 0.94 | 15.98
62 |  |  | 护笼横向扁钢 | 扁钢 | ▬50*4 | 更换（包含拆除和安装，及材料乙供），，防腐除锈，1.环氧富锌底漆，环氧云铁中间漆，脂肪族聚氨酯面漆 2.底漆 2层 中漆 2层 面漆 2层 3.漆膜厚度≥230um | 防腐 | m | 1.8 | 6.4545 | 11.6182 | 1.57 | 18.2405
63 | 128000 | 平台 | 内圈梁 | 角钢 | ∠100*80*6 | 除锈防腐，1.环氧富锌底漆，环氧云铁中间漆，脂肪族聚氨酯面漆 2.底漆 2层 中漆 2层 面漆 2层 3.漆膜厚度≥230um | 防腐 | m | 18 | 1 | 18 | 8.35 | 150.3
64 |  |  | 外圈梁 | 角钢 | ∠100*80*6 | 除锈防腐，1.环氧富锌底漆，环氧云铁中间漆，脂肪族聚氨酯面漆 2.底漆 2层 中漆 2层 面漆 2层 3.漆膜厚度≥230um | 防腐 | m | 20 | 1 | 20 | 8.35 | 167
65 |  |  | 边梁 | 角钢 | ∠100*80*6 | 除锈防腐，1.环氧富锌底漆，环氧云铁中间漆，脂肪族聚氨酯面漆 2.底漆 2层 中漆 2层 面漆 2层 3.漆膜厚度≥230um | 防腐 | m | 1.3 | 2 | 2.6 | 8.35 | 21.71
66 |  |  | 花纹钢板 | 花纹钢板 | δ6 | 除锈防腐，1.环氧富锌底漆，环氧云铁中间漆，脂肪族聚氨酯面漆 2.底漆 2层 中漆 2层 面漆 2层 3.漆膜厚度≥230um | 更换 | m | 1.25 | 1 | 1.25 | 26.6 | 41.5625
67 |  |  | 悬臂支架（B.K.T) | 槽钢 | [140*58*6 | 除锈防腐，1.环氧富锌底漆，环氧云铁中间漆，脂肪族聚氨酯面漆 2.底漆 2层 中漆 2层 面漆 2层 3.漆膜厚度≥230um | 防腐 | m | 1.4 | 13 | 18.2 | 14.54 | 264.628
68 |  |  | 平台支架（B.K.T) | 钢板 | δ12 | 除锈防腐，1.环氧富锌底漆，环氧云铁中间漆，脂肪族聚氨酯面漆 2.底漆 2层 中漆 2层 面漆 2层 3.漆膜厚度≥230um | 防腐 | kg | 0.026 | 26 | 0.676 | 94.2 | 63.6792
69 |  | 护栏 | 立柱 | 角钢 | ∠50*50*5 | 更换（包含拆除和安装，及材料乙供），，防腐除锈，1.环氧富锌底漆，环氧云铁中间漆，脂肪族聚氨酯面漆 2.底漆 2层 中漆 2层 面漆 2层 3.漆膜厚度≥230um | 防腐 | m | 1.2 | 23 | 27.6 | 3.77 | 104.052
70 |  |  | 扶手 | 钢管 | φ38*2.5 | 更换（包含拆除和安装，及材料乙供），，防腐除锈，1.环氧富锌底漆，环氧云铁中间漆，脂肪族聚氨酯面漆 2.底漆 2层 中漆 2层 面漆 2层 3.漆膜厚度≥230um | 防腐 | m | 22 | 1 | 22 | 2.19 | 48.18
71 |  |  | 横杆 | 扁钢 | ▬30*4 | 更换（包含拆除和安装，及材料乙供），，防腐除锈，1.环氧富锌底漆，环氧云铁中间漆，脂肪族聚氨酯面漆 2.底漆 2层 中漆 2层 面漆 2层 3.漆膜厚度≥230um | 防腐 | m | 22 | 2 | 44 | 0.94 | 41.36
72 |  |  | 踢脚板 | 扁钢 | ▬100*5 | 更换（包含拆除和安装，及材料乙供），，防腐除锈，1.环氧富锌底漆，环氧云铁中间漆，脂肪族聚氨酯面漆 2.底漆 2层 中漆 2层 面漆 2层 3.漆膜厚度≥230um | 防腐 | m | 22 | 1 | 22 | 3.92 | 86.24
73 |  | 直爬梯 | 梯柱 | 角钢 | ∠50*50*6 | 更换（包含拆除和安装，及材料乙供），，防腐除锈，1.环氧富锌底漆，环氧云铁中间漆，脂肪族聚氨酯面漆 2.底漆 2层 中漆 2层 面漆 2层 3.漆膜厚度≥230um | 防腐 | m | 5 | 2 | 10 | 3.77 | 37.7
74 |  |  | 踏棍 | 圆钢 | φ20 | 更换（包含拆除和安装，及材料乙供），，防腐除锈，1.环氧富锌底漆，环氧云铁中间漆，脂肪族聚氨酯面漆 2.底漆 2层 中漆 2层 面漆 2层 3.漆膜厚度≥230um | 防腐 | m | 0.6 | 16.6667 | 12 | 2.47 | 29.64
75 |  |  | 护笼纵向扁钢 | 扁钢 | ▬30*4 | 更换（包含拆除和安装，及材料乙供），，防腐除锈，1.环氧富锌底漆，环氧云铁中间漆，脂肪族聚氨酯面漆 2.底漆 2层 中漆 2层 面漆 2层 3.漆膜厚度≥230um | 更换 | m | 3 | 5 | 17 | 0.94 | 15.98
76 |  |  | 护笼横向扁钢 | 扁钢 | ▬50*4 | 更换（包含拆除和安装，及材料乙供），，防腐除锈，1.环氧富锌底漆，环氧云铁中间漆，脂肪族聚氨酯面漆 2.底漆 2层 中漆 2层 面漆 2层 3.漆膜厚度≥230um | 更换 | m | 1.8 | 6.4545 | 11.6182 | 1.57 | 18.2405
77 | 133200 | 平台 | 内圈梁 | 角钢 | ∠100*80*6 | 除锈防腐，1.环氧富锌底漆，环氧云铁中间漆，脂肪族聚氨酯面漆 2.底漆 2层 中漆 2层 面漆 2层 3.漆膜厚度≥230um | 防腐 | m | 9 | 1 | 9 | 8.35 | 75.15
78 |  |  | 外圈梁 | 角钢 | ∠100*80*6 | 除锈防腐，1.环氧富锌底漆，环氧云铁中间漆，脂肪族聚氨酯面漆 2.底漆 2层 中漆 2层 面漆 2层 3.漆膜厚度≥230um | 防腐 | m | 10 | 1 | 10 | 8.35 | 83.5
79 |  |  | 边梁 | 角钢 | ∠100*80*6 | 除锈防腐，1.环氧富锌底漆，环氧云铁中间漆，脂肪族聚氨酯面漆 2.底漆 2层 中漆 2层 面漆 2层 3.漆膜厚度≥230um | 防腐 | m | 1.3 | 2 | 2.6 | 8.35 | 21.71
80 |  |  | 花纹钢板 | 花纹钢板 | δ6 | 除锈防腐，1.环氧富锌底漆，环氧云铁中间漆，脂肪族聚氨酯面漆 2.底漆 2层 中漆 2层 面漆 2层 3.漆膜厚度≥230um | 更换 | m | 1.25 | 1 | 9.5 | 26.6 | 315.875
81 |  |  | 悬臂支架（B.K.T) | 槽钢 | [140*58*6 | 除锈防腐，1.环氧富锌底漆，环氧云铁中间漆，脂肪族聚氨酯面漆 2.底漆 2层 中漆 2层 面漆 2层 3.漆膜厚度≥230um | 防腐 | m | 1.4 | 7 | 9.8 | 14.54 | 142.492
82 |  |  | 平台支架（B.K.T) | 钢板 | δ12 | 除锈防腐，1.环氧富锌底漆，环氧云铁中间漆，脂肪族聚氨酯面漆 2.底漆 2层 中漆 2层 面漆 2层 3.漆膜厚度≥230um | 防腐 | kg | 0.026 | 14 | 0.364 | 94.2 | 34.2888
83 |  | 护栏 | 立柱 | 角钢 | ∠50*50*5 | 更换（包含拆除和安装，及材料乙供），，防腐除锈，1.环氧富锌底漆，环氧云铁中间漆，脂肪族聚氨酯面漆 2.底漆 2层 中漆 2层 面漆 2层 3.漆膜厚度≥230um | 更换 | m | 1.2 | 13 | 15.6 | 3.77 | 58.812
84 |  |  | 扶手 | 钢管 | φ38*2.5 | 更换（包含拆除和安装，及材料乙供），，防腐除锈，1.环氧富锌底漆，环氧云铁中间漆，脂肪族聚氨酯面漆 2.底漆 2层 中漆 2层 面漆 2层 3.漆膜厚度≥230um | 更换 | m | 12 | 1 | 12 | 2.19 | 26.28
85 |  |  | 横杆 | 扁钢 | ▬30*4 | 更换（包含拆除和安装，及材料乙供），，防腐除锈，1.环氧富锌底漆，环氧云铁中间漆，脂肪族聚氨酯面漆 2.底漆 2层 中漆 2层 面漆 2层 3.漆膜厚度≥230um | 更换 | m | 12 | 2 | 24 | 0.94 | 22.56
86 |  |  | 踢脚板 | 扁钢 | ▬100*5 | 更换（包含拆除和安装，及材料乙供），，防腐除锈，1.环氧富锌底漆，环氧云铁中间漆，脂肪族聚氨酯面漆 2.底漆 2层 中漆 2层 面漆 2层 3.漆膜厚度≥230um | 更换 | m | 12 | 1 | 12 | 3.92 | 47.04
87 |  | 直爬梯 | 梯柱 | 角钢 | ∠50*50*5 | 更换（包含拆除和安装，及材料乙供），，防腐除锈，1.环氧富锌底漆，环氧云铁中间漆，脂肪族聚氨酯面漆 2.底漆 2层 中漆 2层 面漆 2层 3.漆膜厚度≥230um | 更换 | m | 8 | 2 | 16 | 3.77 | 60.32
88 |  |  | 踏棍 | 圆钢 | φ20 | 更换（包含拆除和安装，及材料乙供），，防腐除锈，1.环氧富锌底漆，环氧云铁中间漆，脂肪族聚氨酯面漆 2.底漆 2层 中漆 2层 面漆 2层 3.漆膜厚度≥230um | 更换 | m | 0.6 | 26.6667 | 18 | 2.47 | 44.46
89 |  |  | 护笼纵向扁钢 | 扁钢 | ▬30*4 | 更换（包含拆除和安装，及材料乙供），，防腐除锈，1.环氧富锌底漆，环氧云铁中间漆，脂肪族聚氨酯面漆 2.底漆 2层 中漆 2层 面漆 2层 3.漆膜厚度≥230um | 更换 | m | 6 | 5 | 32 | 0.94 | 30.08
90 |  |  | 护笼横向扁钢 | 扁钢 | ▬40*4 | 更换（包含拆除和安装，及材料乙供），，防腐除锈，1.环氧富锌底漆，环氧云铁中间漆，脂肪族聚氨酯面漆 2.底漆 2层 中漆 2层 面漆 2层 3.漆膜厚度≥230um | 更换 | m | 1.8 | 11.9091 | 21.4364 | 1.57 | 33.6551
91 | 137050 | 平台 | 内圈梁 | 角钢 | ∠100*80*6 | 除锈防腐，1.环氧富锌底漆，环氧云铁中间漆，脂肪族聚氨酯面漆 2.底漆 2层 中漆 2层 面漆 2层 3.漆膜厚度≥230um | 防腐 | m | 20 | 1 | 20 | 8.35 | 167
92 |  |  | 外圈梁 | 角钢 | ∠100*80*6 | 除锈防腐，1.环氧富锌底漆，环氧云铁中间漆，脂肪族聚氨酯面漆 2.底漆 2层 中漆 2层 面漆 2层 3.漆膜厚度≥230um | 防腐 | m | 22 | 1 | 22 | 8.35 | 183.7
93 |  |  | 边梁 | 角钢 | ∠100*80*6 | 除锈防腐，1.环氧富锌底漆，环氧云铁中间漆，脂肪族聚氨酯面漆 2.底漆 2层 中漆 2层 面漆 2层 3.漆膜厚度≥230um | 防腐 | m | 1.3 | 2 | 2.6 | 8.35 | 21.71
94 |  |  | 花纹钢板 | 花纹钢板 | δ6 | 除锈防腐，1.环氧富锌底漆，环氧云铁中间漆，脂肪族聚氨酯面漆 2.底漆 2层 中漆 2层 面漆 2层 3.漆膜厚度≥230um | 更换 | m | 1.25 | 1 | 21 | 26.6 | 698.25
95 |  |  | 悬臂支架（B.K.T) | 槽钢 | [140*58*6 | 除锈防腐，1.环氧富锌底漆，环氧云铁中间漆，脂肪族聚氨酯面漆 2.底漆 2层 中漆 2层 面漆 2层 3.漆膜厚度≥230um | 防腐 | m | 1.4 | 14 | 19.6 | 14.54 | 284.984
96 |  |  | 平台支架（B.K.T) | 钢板 | δ12 | 除锈防腐，1.环氧富锌底漆，环氧云铁中间漆，脂肪族聚氨酯面漆 2.底漆 2层 中漆 2层 面漆 2层 3.漆膜厚度≥230um | 防腐 | kg | 0.026 | 28 | 0.728 | 94.2 | 68.5776
97 |  | 护栏 | 立柱 | 角钢 | ∠50*50*5 | 更换（包含拆除和安装，及材料乙供），，防腐除锈，1.环氧富锌底漆，环氧云铁中间漆，脂肪族聚氨酯面漆 2.底漆 2层 中漆 2层 面漆 2层 3.漆膜厚度≥230um | 更换 | m | 1.2 | 25 | 30 | 3.77 | 113.1
98 |  |  | 扶手 | 钢管 | φ38*2.5 | 更换（包含拆除和安装，及材料乙供），，防腐除锈，1.环氧富锌底漆，环氧云铁中间漆，脂肪族聚氨酯面漆 2.底漆 2层 中漆 2层 面漆 2层 3.漆膜厚度≥230um | 更换 | m | 24 | 1 | 24 | 2.19 | 52.56
99 |  |  | 横杆 | 扁钢 | ▬30*4 | 更换（包含拆除和安装，及材料乙供），，防腐除锈，1.环氧富锌底漆，环氧云铁中间漆，脂肪族聚氨酯面漆 2.底漆 2层 中漆 2层 面漆 2层 3.漆膜厚度≥230um | 更换 | m | 24 | 2 | 48 | 0.94 | 45.12
100 |  |  | 踢脚板 | 扁钢 | ▬100*5 | 更换（包含拆除和安装，及材料乙供），，防腐除锈，1.环氧富锌底漆，环氧云铁中间漆，脂肪族聚氨酯面漆 2.底漆 2层 中漆 2层 面漆 2层 3.漆膜厚度≥230um | 更换 | m | 24 | 1 | 24 | 3.92 | 94.08
101 |  | 直爬梯 | 梯柱 | 角钢 | ∠50*50*5 | 更换（包含拆除和安装，及材料乙供），，防腐除锈，1.环氧富锌底漆，环氧云铁中间漆，脂肪族聚氨酯面漆 2.底漆 2层 中漆 2层 面漆 2层 3.漆膜厚度≥230um | 防腐 | m | 6 | 2 | 12 | 3.77 | 45.24
102 |  |  | 踏棍 | 圆钢 | φ20 | 更换（包含拆除和安装，及材料乙供），，防腐除锈，1.环氧富锌底漆，环氧云铁中间漆，脂肪族聚氨酯面漆 2.底漆 2层 中漆 2层 面漆 2层 3.漆膜厚度≥230um | 防腐 | m | 0.6 | 20 | 14 | 2.47 | 34.58
103 |  |  | 护笼纵向扁钢 | 扁钢 | ▬30*4 | 更换（包含拆除和安装，及材料乙供），，防腐除锈，1.环氧富锌底漆，环氧云铁中间漆，脂肪族聚氨酯面漆 2.底漆 2层 中漆 2层 面漆 2层 3.漆膜厚度≥230um | 防腐 | m | 4 | 5 | 22 | 0.94 | 20.68
104 |  |  | 护笼横向扁钢 | 扁钢 | ▬50*4 | 更换（包含拆除和安装，及材料乙供），，防腐除锈，1.环氧富锌底漆，环氧云铁中间漆，脂肪族聚氨酯面漆 2.底漆 2层 中漆 2层 面漆 2层 3.漆膜厚度≥230um | 防腐 | m | 1.8 | 8.2727 | 14.8909 | 1.57 | 23.3787
105 | 141700 | 平台 | 内圈梁 | 角钢 | ∠100*80*6 | 除锈防腐，1.环氧富锌底漆，环氧云铁中间漆，脂肪族聚氨酯面漆 2.底漆 2层 中漆 2层 面漆 2层 3.漆膜厚度≥230um | 防腐 | m | 10 | 1 | 10 | 8.35 | 83.5
106 |  |  | 外圈梁 | 角钢 | ∠100*80*6 | 除锈防腐，1.环氧富锌底漆，环氧云铁中间漆，脂肪族聚氨酯面漆 2.底漆 2层 中漆 2层 面漆 2层 3.漆膜厚度≥230um | 防腐 | m | 12 | 1 | 12 | 8.35 | 100.2
107 |  |  | 边梁 | 角钢 | ∠100*80*6 | 除锈防腐，1.环氧富锌底漆，环氧云铁中间漆，脂肪族聚氨酯面漆 2.底漆 2层 中漆 2层 面漆 2层 3.漆膜厚度≥230um | 防腐 | m | 1.3 | 2 | 2.6 | 8.35 | 21.71
108 |  |  | 花纹钢板 | 花纹钢板 | δ6 | 除锈防腐，1.环氧富锌底漆，环氧云铁中间漆，脂肪族聚氨酯面漆 2.底漆 2层 中漆 2层 面漆 2层 3.漆膜厚度≥230um | 更换 | m | 1.25 | 1 | 11 | 26.6 | 365.75
109 |  |  | 悬臂支架（B.K.T) | 槽钢 | [140*58*6 | 除锈防腐，1.环氧富锌底漆，环氧云铁中间漆，脂肪族聚氨酯面漆 2.底漆 2层 中漆 2层 面漆 2层 3.漆膜厚度≥230um | 防腐 | m | 1.4 | 9 | 12.6 | 14.54 | 183.204
110 |  |  | 平台支架（B.K.T) | 钢板 | δ12 | 除锈防腐，1.环氧富锌底漆，环氧云铁中间漆，脂肪族聚氨酯面漆 2.底漆 2层 中漆 2层 面漆 2层 3.漆膜厚度≥230um | 防腐 | kg | 0.026 | 18 | 0.468 | 94.2 | 44.0856
111 |  | 护栏 | 立柱 | 角钢 | ∠50*50*5 | 更换（包含拆除和安装，及材料乙供），，防腐除锈，1.环氧富锌底漆，环氧云铁中间漆，脂肪族聚氨酯面漆 2.底漆 2层 中漆 2层 面漆 2层 3.漆膜厚度≥230um | 更换 | m | 1.2 | 15 | 18 | 3.77 | 67.86
112 |  |  | 扶手 | 钢管 | φ38*2.5 | 更换（包含拆除和安装，及材料乙供），，防腐除锈，1.环氧富锌底漆，环氧云铁中间漆，脂肪族聚氨酯面漆 2.底漆 2层 中漆 2层 面漆 2层 3.漆膜厚度≥230um | 更换 | m | 14 | 1 | 14 | 2.19 | 30.66
113 |  |  | 横杆 | 扁钢 | ▬30*4 | 更换（包含拆除和安装，及材料乙供），，防腐除锈，1.环氧富锌底漆，环氧云铁中间漆，脂肪族聚氨酯面漆 2.底漆 2层 中漆 2层 面漆 2层 3.漆膜厚度≥230um | 更换 | m | 14 | 2 | 28 | 0.94 | 26.32
114 |  |  | 踢脚板 | 扁钢 | ▬100*5 | 更换（包含拆除和安装，及材料乙供），，防腐除锈，1.环氧富锌底漆，环氧云铁中间漆，脂肪族聚氨酯面漆 2.底漆 2层 中漆 2层 面漆 2层 3.漆膜厚度≥230um | 更换 | m | 14 | 1 | 14 | 3.92 | 54.88
115 |  | 直爬梯 | 梯柱 | 角钢 | ∠50*50*5 | 更换（包含拆除和安装，及材料乙供），，防腐除锈，1.环氧富锌底漆，环氧云铁中间漆，脂肪族聚氨酯面漆 2.底漆 2层 中漆 2层 面漆 2层 3.漆膜厚度≥230um | 防腐 | m | 6 | 2 | 12 | 3.77 | 45.24
116 |  |  | 踏棍 | 圆钢 | φ20 | 更换（包含拆除和安装，及材料乙供），，防腐除锈，1.环氧富锌底漆，环氧云铁中间漆，脂肪族聚氨酯面漆 2.底漆 2层 中漆 2层 面漆 2层 3.漆膜厚度≥230um | 防腐 | m | 0.6 | 20 | 14 | 2.47 | 34.58
117 |  |  | 护笼纵向扁钢 | 扁钢 | ▬30*4 | 更换（包含拆除和安装，及材料乙供），，防腐除锈，1.环氧富锌底漆，环氧云铁中间漆，脂肪族聚氨酯面漆 2.底漆 2层 中漆 2层 面漆 2层 3.漆膜厚度≥230um | 防腐 | m | 4 | 5 | 22 | 0.94 | 20.68
118 |  |  | 护笼横向扁钢 | 扁钢 | ▬50*4 | 更换（包含拆除和安装，及材料乙供），，防腐除锈，1.环氧富锌底漆，环氧云铁中间漆，脂肪族聚氨酯面漆 2.底漆 2层 中漆 2层 面漆 2层 3.漆膜厚度≥230um | 防腐 | m | 1.8 | 8.2727 | 14.8909 | 1.57 | 23.3787
119 | 145000 | 平台 | 内圈梁 | 角钢 | ∠100*80*6 | 除锈防腐，1.环氧富锌底漆，环氧云铁中间漆，脂肪族聚氨酯面漆 2.底漆 2层 中漆 2层 面漆 2层 3.漆膜厚度≥230um | 防腐 | m | 4 | 1 | 4 | 8.35 | 33.4
120 |  |  | 外圈梁 | 角钢 | ∠100*80*6 | 除锈防腐，1.环氧富锌底漆，环氧云铁中间漆，脂肪族聚氨酯面漆 2.底漆 2层 中漆 2层 面漆 2层 3.漆膜厚度≥230um | 防腐 | m | 5 | 1 | 5 | 8.35 | 41.75
121 |  |  | 边梁 | 角钢 | ∠100*80*6 | 除锈防腐，1.环氧富锌底漆，环氧云铁中间漆，脂肪族聚氨酯面漆 2.底漆 2层 中漆 2层 面漆 2层 3.漆膜厚度≥230um | 防腐 | m | 1.3 | 2 | 2.6 | 8.35 | 21.71
122 |  |  | 花纹钢板 | 花纹钢板 | δ6 | 除锈防腐，1.环氧富锌底漆，环氧云铁中间漆，脂肪族聚氨酯面漆 2.底漆 2层 中漆 2层 面漆 2层 3.漆膜厚度≥230um | 防腐 | m | 1.25 | 1 | 4.5 | 26.6 | 149.625
123 |  |  | 悬臂支架（B.K.T) | 槽钢 | [140*58*6 | 除锈防腐，1.环氧富锌底漆，环氧云铁中间漆，脂肪族聚氨酯面漆 2.底漆 2层 中漆 2层 面漆 2层 3.漆膜厚度≥230um | 防腐 | m | 1.4 | 4 | 5.6 | 14.54 | 81.424
124 |  |  | 平台支架（B.K.T) | 钢板 | δ12 | 除锈防腐，1.环氧富锌底漆，环氧云铁中间漆，脂肪族聚氨酯面漆 2.底漆 2层 中漆 2层 面漆 2层 3.漆膜厚度≥230um | 防腐 | kg | 0.026 | 8 | 0.208 | 94.2 | 19.5936
125 |  | 护栏 | 立柱 | 角钢 | ∠50*50*5 | 更换（包含拆除和安装，及材料乙供），，防腐除锈，1.环氧富锌底漆，环氧云铁中间漆，脂肪族聚氨酯面漆 2.底漆 2层 中漆 2层 面漆 2层 3.漆膜厚度≥230um | 更换 | m | 1.2 | 8 | 9.6 | 3.77 | 36.192
126 |  |  | 扶手 | 钢管 | φ38*2.5 | 更换（包含拆除和安装，及材料乙供），，防腐除锈，1.环氧富锌底漆，环氧云铁中间漆，脂肪族聚氨酯面漆 2.底漆 2层 中漆 2层 面漆 2层 3.漆膜厚度≥230um | 更换 | m | 7 | 1 | 7 | 2.19 | 15.33
127 |  |  | 横杆 | 扁钢 | ▬30*4 | 更换（包含拆除和安装，及材料乙供），，防腐除锈，1.环氧富锌底漆，环氧云铁中间漆，脂肪族聚氨酯面漆 2.底漆 2层 中漆 2层 面漆 2层 3.漆膜厚度≥230um | 更换 | m | 7 | 2 | 14 | 0.94 | 13.16
128 |  |  | 踢脚板 | 扁钢 | ▬100*5 | 更换（包含拆除和安装，及材料乙供），，防腐除锈，1.环氧富锌底漆，环氧云铁中间漆，脂肪族聚氨酯面漆 2.底漆 2层 中漆 2层 面漆 2层 3.漆膜厚度≥230um | 更换 | m | 7 | 1 | 7 | 3.92 | 27.44
129 |  | 直爬梯 | 梯柱 | 角钢 | ∠50*50*5 | 更换（包含拆除和安装，及材料乙供），，防腐除锈，1.环氧富锌底漆，环氧云铁中间漆，脂肪族聚氨酯面漆 2.底漆 2层 中漆 2层 面漆 2层 3.漆膜厚度≥230um | 防腐 | m | 5 | 2 | 10 | 3.77 | 37.7
130 |  |  | 踏棍 | 圆钢 | φ20 | 更换（包含拆除和安装，及材料乙供），，防腐除锈，1.环氧富锌底漆，环氧云铁中间漆，脂肪族聚氨酯面漆 2.底漆 2层 中漆 2层 面漆 2层 3.漆膜厚度≥230um | 防腐 | m | 0.6 | 16.6667 | 12 | 2.47 | 29.64
131 |  |  | 护笼纵向扁钢 | 扁钢 | ▬30*4 | 更换（包含拆除和安装，及材料乙供），，防腐除锈，1.环氧富锌底漆，环氧云铁中间漆，脂肪族聚氨酯面漆 2.底漆 2层 中漆 2层 面漆 2层 3.漆膜厚度≥230um | 防腐 | m | 3 | 5 | 17 | 0.94 | 15.98
132 |  |  | 护笼横向扁钢 | 扁钢 | ▬50*4 | 更换（包含拆除和安装，及材料乙供），，防腐除锈，1.环氧富锌底漆，环氧云铁中间漆，脂肪族聚氨酯面漆 2.底漆 2层 中漆 2层 面漆 2层 3.漆膜厚度≥230um | 防腐 | m | 1.8 | 6.4545 | 11.6182 | 1.57 | 18.2405
133 | 146150 | 平台 | 内圈梁 | 角钢 | ∠100*80*6 | 除锈防腐，1.环氧富锌底漆，环氧云铁中间漆，脂肪族聚氨酯面漆 2.底漆 2层 中漆 2层 面漆 2层 3.漆膜厚度≥230um | 防腐 | m | 4 | 1 | 4 | 8.35 | 33.4
134 |  |  | 外圈梁 | 角钢 | ∠100*80*6 | 除锈防腐，1.环氧富锌底漆，环氧云铁中间漆，脂肪族聚氨酯面漆 2.底漆 2层 中漆 2层 面漆 2层 3.漆膜厚度≥230um | 防腐 | m | 5 | 1 | 5 | 8.35 | 41.75
135 |  |  | 边梁 | 角钢 | ∠100*80*6 | 除锈防腐，1.环氧富锌底漆，环氧云铁中间漆，脂肪族聚氨酯面漆 2.底漆 2层 中漆 2层 面漆 2层 3.漆膜厚度≥230um | 防腐 | m | 1.3 | 2 | 2.6 | 8.35 | 21.71
136 |  |  | 花纹钢板 | 花纹钢板 | δ6 | 除锈防腐，1.环氧富锌底漆，环氧云铁中间漆，脂肪族聚氨酯面漆 2.底漆 2层 中漆 2层 面漆 2层 3.漆膜厚度≥230um | 防腐 | m | 1.25 | 1 | 4.5 | 26.6 | 149.625
137 |  |  | 悬臂支架（B.K.T) | 槽钢 | [140*58*6 | 除锈防腐，1.环氧富锌底漆，环氧云铁中间漆，脂肪族聚氨酯面漆 2.底漆 2层 中漆 2层 面漆 2层 3.漆膜厚度≥230um | 防腐 | m | 1.4 | 4 | 5.6 | 14.54 | 81.424
138 |  |  | 平台支架（B.K.T) | 钢板 | δ12 | 除锈防腐，1.环氧富锌底漆，环氧云铁中间漆，脂肪族聚氨酯面漆 2.底漆 2层 中漆 2层 面漆 2层 3.漆膜厚度≥230um | 防腐 | kg | 0.026 | 8 | 0.208 | 94.2 | 19.5936
139 |  | 护栏 | 立柱 | 角钢 | ∠50*50*5 | 更换（包含拆除和安装，及材料乙供），，防腐除锈，1.环氧富锌底漆，环氧云铁中间漆，脂肪族聚氨酯面漆 2.底漆 2层 中漆 2层 面漆 2层 3.漆膜厚度≥230um | 更换 | m | 1.2 | 8 | 9.6 | 3.77 | 36.192
140 |  |  | 扶手 | 钢管 | φ38*2.5 | 更换（包含拆除和安装，及材料乙供），，防腐除锈，1.环氧富锌底漆，环氧云铁中间漆，脂肪族聚氨酯面漆 2.底漆 2层 中漆 2层 面漆 2层 3.漆膜厚度≥230um | 更换 | m | 7 | 1 | 7 | 2.19 | 15.33
141 |  |  | 横杆 | 扁钢 | ▬30*4 | 更换（包含拆除和安装，及材料乙供），，防腐除锈，1.环氧富锌底漆，环氧云铁中间漆，脂肪族聚氨酯面漆 2.底漆 2层 中漆 2层 面漆 2层 3.漆膜厚度≥230um | 更换 | m | 7 | 2 | 14 | 0.94 | 13.16
142 |  |  | 踢脚板 | 扁钢 | ▬100*5 | 更换（包含拆除和安装，及材料乙供），，防腐除锈，1.环氧富锌底漆，环氧云铁中间漆，脂肪族聚氨酯面漆 2.底漆 2层 中漆 2层 面漆 2层 3.漆膜厚度≥230um | 更换 | m | 7 | 1 | 7 | 3.92 | 27.44
143 |  | 直爬梯 | 梯柱 | 角钢 | ∠50*50*5 | 更换（包含拆除和安装，及材料乙供），，防腐除锈，1.环氧富锌底漆，环氧云铁中间漆，脂肪族聚氨酯面漆 2.底漆 2层 中漆 2层 面漆 2层 3.漆膜厚度≥230um | 防腐 | m | 5 | 2 | 10 | 3.77 | 37.7
144 |  |  | 踏棍 | 圆钢 | φ20 | 更换（包含拆除和安装，及材料乙供），，防腐除锈，1.环氧富锌底漆，环氧云铁中间漆，脂肪族聚氨酯面漆 2.底漆 2层 中漆 2层 面漆 2层 3.漆膜厚度≥230um | 防腐 | m | 0.6 | 16.6667 | 12 | 2.47 | 29.64
145 |  |  | 护笼纵向扁钢 | 扁钢 | ▬30*4 | 更换（包含拆除和安装，及材料乙供），，防腐除锈，1.环氧富锌底漆，环氧云铁中间漆，脂肪族聚氨酯面漆 2.底漆 2层 中漆 2层 面漆 2层 3.漆膜厚度≥230um | 防腐 | m | 3 | 5 | 17 | 0.94 | 15.98
146 |  |  | 护笼横向扁钢 | 扁钢 | ▬50*4 | 更换（包含拆除和安装，及材料乙供），，防腐除锈，1.环氧富锌底漆，环氧云铁中间漆，脂肪族聚氨酯面漆 2.底漆 2层 中漆 2层 面漆 2层 3.漆膜厚度≥230um | 防腐 | m | 1.8 | 6.4545 | 11.6182 | 1.57 | 18.2405
147 | 148450 | 平台 | 内圈梁 | 角钢 | ∠100*80*6 | 除锈防腐，1.环氧富锌底漆，环氧云铁中间漆，脂肪族聚氨酯面漆 2.底漆 2层 中漆 2层 面漆 2层 3.漆膜厚度≥230um | 防腐 | m | 9 | 1 | 9 | 8.35 | 75.15
148 |  |  | 外圈梁 | 角钢 | ∠100*80*6 | 除锈防腐，1.环氧富锌底漆，环氧云铁中间漆，脂肪族聚氨酯面漆 2.底漆 2层 中漆 2层 面漆 2层 3.漆膜厚度≥230um | 防腐 | m | 10 | 1 | 10 | 8.35 | 83.5
149 |  |  | 边梁 | 角钢 | ∠100*80*6 | 除锈防腐，1.环氧富锌底漆，环氧云铁中间漆，脂肪族聚氨酯面漆 2.底漆 2层 中漆 2层 面漆 2层 3.漆膜厚度≥230um | 防腐 | m | 1.3 | 2 | 2.6 | 8.35 | 21.71
150 |  |  | 花纹钢板 | 花纹钢板 | δ6 | 除锈防腐，1.环氧富锌底漆，环氧云铁中间漆，脂肪族聚氨酯面漆 2.底漆 2层 中漆 2层 面漆 2层 3.漆膜厚度≥230um | 防腐 | m | 1.25 | 1 | 9.5 | 26.6 | 315.875
151 |  |  | 悬臂支架（B.K.T) | 槽钢 | [140*58*6 | 除锈防腐，1.环氧富锌底漆，环氧云铁中间漆，脂肪族聚氨酯面漆 2.底漆 2层 中漆 2层 面漆 2层 3.漆膜厚度≥230um | 防腐 | m | 1.4 | 8 | 11.2 | 14.54 | 162.848
152 |  |  | 平台支架（B.K.T) | 钢板 | δ12 | 除锈防腐，1.环氧富锌底漆，环氧云铁中间漆，脂肪族聚氨酯面漆 2.底漆 2层 中漆 2层 面漆 2层 3.漆膜厚度≥230um | 防腐 | kg | 0.026 | 16 | 0.416 | 94.2 | 39.1872
153 |  | 护栏 | 立柱 | 角钢 | ∠50*50*5 | 更换（包含拆除和安装，及材料乙供），，防腐除锈，1.环氧富锌底漆，环氧云铁中间漆，脂肪族聚氨酯面漆 2.底漆 2层 中漆 2层 面漆 2层 3.漆膜厚度≥230um | 更换 | m | 1.2 | 16 | 19.2 | 3.77 | 72.384
154 |  |  | 扶手 | 钢管 | φ38*2.5 | 更换（包含拆除和安装，及材料乙供），，防腐除锈，1.环氧富锌底漆，环氧云铁中间漆，脂肪族聚氨酯面漆 2.底漆 2层 中漆 2层 面漆 2层 3.漆膜厚度≥230um | 更换 | m | 14 | 1 | 14 | 2.19 | 30.66
155 |  |  | 横杆 | 扁钢 | ▬30*4 | 更换（包含拆除和安装，及材料乙供），，防腐除锈，1.环氧富锌底漆，环氧云铁中间漆，脂肪族聚氨酯面漆 2.底漆 2层 中漆 2层 面漆 2层 3.漆膜厚度≥230um | 更换 | m | 14 | 2 | 28 | 0.94 | 26.32
156 |  |  | 踢脚板 | 扁钢 | ▬100*5 | 更换（包含拆除和安装，及材料乙供），，防腐除锈，1.环氧富锌底漆，环氧云铁中间漆，脂肪族聚氨酯面漆 2.底漆 2层 中漆 2层 面漆 2层 3.漆膜厚度≥230um | 更换 | m | 14 | 1 | 14 | 3.92 | 54.88
157 |  | 直爬梯 | 梯柱 | 角钢 | ∠50*50*5 | 更换（包含拆除和安装，及材料乙供），，防腐除锈，1.环氧富锌底漆，环氧云铁中间漆，脂肪族聚氨酯面漆 2.底漆 2层 中漆 2层 面漆 2层 3.漆膜厚度≥230um | 防腐 | m | 4 | 2 | 8 | 3.77 | 30.16
158 |  |  | 踏棍 | 圆钢 | φ20 | 更换（包含拆除和安装，及材料乙供），，防腐除锈，1.环氧富锌底漆，环氧云铁中间漆，脂肪族聚氨酯面漆 2.底漆 2层 中漆 2层 面漆 2层 3.漆膜厚度≥230um | 防腐 | m | 0.6 | 13.3333 | 10 | 2.47 | 24.7
159 |  |  | 护笼纵向扁钢 | 扁钢 | ▬30*4 | 更换（包含拆除和安装，及材料乙供），，防腐除锈，1.环氧富锌底漆，环氧云铁中间漆，脂肪族聚氨酯面漆 2.底漆 2层 中漆 2层 面漆 2层 3.漆膜厚度≥230um | 更换 | m | 2 | 5 | 12 | 0.94 | 11.28
160 |  |  | 护笼横向扁钢 | 扁钢 | ▬40*4 | 更换（包含拆除和安装，及材料乙供），，防腐除锈，1.环氧富锌底漆，环氧云铁中间漆，脂肪族聚氨酯面漆 2.底漆 2层 中漆 2层 面漆 2层 3.漆膜厚度≥230um | 更换 | m | 1.8 | 4.6364 | 8.3455 | 1.57 | 13.1024
161 | 151450 | 平台 | 内圈梁 | 角钢 | ∠100*80*6 | 除锈防腐，1.环氧富锌底漆，环氧云铁中间漆，脂肪族聚氨酯面漆 2.底漆 2层 中漆 2层 面漆 2层 3.漆膜厚度≥230um | 防腐 | m | 18 | 1 | 18 | 8.35 | 150.3
162 |  |  | 外圈梁 | 角钢 | ∠100*80*6 | 除锈防腐，1.环氧富锌底漆，环氧云铁中间漆，脂肪族聚氨酯面漆 2.底漆 2层 中漆 2层 面漆 2层 3.漆膜厚度≥230um | 防腐 | m | 20 | 1 | 20 | 8.35 | 167
163 |  |  | 边梁 | 角钢 | ∠100*80*6 | 除锈防腐，1.环氧富锌底漆，环氧云铁中间漆，脂肪族聚氨酯面漆 2.底漆 2层 中漆 2层 面漆 2层 3.漆膜厚度≥230um | 防腐 | m | 1.3 | 2 | 2.6 | 8.35 | 21.71
164 |  |  | 花纹钢板 | 花纹钢板 | δ6 | 除锈防腐，1.环氧富锌底漆，环氧云铁中间漆，脂肪族聚氨酯面漆 2.底漆 2层 中漆 2层 面漆 2层 3.漆膜厚度≥230um | 更换 | m | 1.25 | 1 | 19 | 26.6 | 631.75
165 |  |  | 悬臂支架（B.K.T) | 槽钢 | [140*58*6 | 除锈防腐，1.环氧富锌底漆，环氧云铁中间漆，脂肪族聚氨酯面漆 2.底漆 2层 中漆 2层 面漆 2层 3.漆膜厚度≥230um | 防腐 | m | 1.4 | 13 | 18.2 | 14.54 | 264.628
166 |  |  | 平台支架（B.K.T) | 钢板 | δ12 | 除锈防腐，1.环氧富锌底漆，环氧云铁中间漆，脂肪族聚氨酯面漆 2.底漆 2层 中漆 2层 面漆 2层 3.漆膜厚度≥230um | 防腐 | kg | 0.026 | 26 | 0.676 | 94.2 | 63.6792
167 |  | 护栏 | 立柱 | 角钢 | ∠50*50*5 | 更换（包含拆除和安装，及材料乙供），，防腐除锈，1.环氧富锌底漆，环氧云铁中间漆，脂肪族聚氨酯面漆 2.底漆 2层 中漆 2层 面漆 2层 3.漆膜厚度≥230um | 更换 | m | 1.2 | 23 | 27.6 | 3.77 | 104.052
168 |  |  | 扶手 | 钢管 | φ38*2.5 | 更换（包含拆除和安装，及材料乙供），，防腐除锈，1.环氧富锌底漆，环氧云铁中间漆，脂肪族聚氨酯面漆 2.底漆 2层 中漆 2层 面漆 2层 3.漆膜厚度≥230um | 更换 | m | 22 | 1 | 22 | 2.19 | 48.18
169 |  |  | 横杆 | 扁钢 | ▬30*4 | 更换（包含拆除和安装，及材料乙供），，防腐除锈，1.环氧富锌底漆，环氧云铁中间漆，脂肪族聚氨酯面漆 2.底漆 2层 中漆 2层 面漆 2层 3.漆膜厚度≥230um | 更换 | m | 22 | 2 | 44 | 0.94 | 41.36
170 |  |  | 踢脚板 | 扁钢 | ▬100*5 | 更换（包含拆除和安装，及材料乙供），，防腐除锈，1.环氧富锌底漆，环氧云铁中间漆，脂肪族聚氨酯面漆 2.底漆 2层 中漆 2层 面漆 2层 3.漆膜厚度≥230um | 更换 | m | 22 | 1 | 22 | 3.92 | 86.24
171 |  | 直爬梯 | 梯柱 | 角钢 | ∠50*50*5 | 更换（包含拆除和安装，及材料乙供），，防腐除锈，1.环氧富锌底漆，环氧云铁中间漆，脂肪族聚氨酯面漆 2.底漆 2层 中漆 2层 面漆 2层 3.漆膜厚度≥230um | 防腐 | m | 10 | 2 | 20 | 3.77 | 75.4
172 |  |  | 踏棍 | 圆钢 | φ20 | 更换（包含拆除和安装，及材料乙供），，防腐除锈，1.环氧富锌底漆，环氧云铁中间漆，脂肪族聚氨酯面漆 2.底漆 2层 中漆 2层 面漆 2层 3.漆膜厚度≥230um | 防腐 | m | 0.6 | 33.3333 | 22 | 2.47 | 54.34
173 |  |  | 护笼纵向扁钢 | 扁钢 | ▬30*4 | 更换（包含拆除和安装，及材料乙供），，防腐除锈，1.环氧富锌底漆，环氧云铁中间漆，脂肪族聚氨酯面漆 2.底漆 2层 中漆 2层 面漆 2层 3.漆膜厚度≥230um | 防腐 | m | 8 | 5 | 42 | 0.94 | 39.48
174 |  |  | 护笼横向扁钢 | 扁钢 | ▬50*4 | 更换（包含拆除和安装，及材料乙供），，防腐除锈，1.环氧富锌底漆，环氧云铁中间漆，脂肪族聚氨酯面漆 2.底漆 2层 中漆 2层 面漆 2层 3.漆膜厚度≥230um | 防腐 | m | 1.8 | 15.5455 | 27.9818 | 1.57 | 43.9315
175 | 154700 | 平台 | 内圈梁 | 角钢 | ∠100*80*6 | 除锈防腐，1.环氧富锌底漆，环氧云铁中间漆，脂肪族聚氨酯面漆 2.底漆 2层 中漆 2层 面漆 2层 3.漆膜厚度≥230um | 防腐 | m | 18 | 1 | 18 | 8.35 | 150.3
176 |  |  | 外圈梁 | 角钢 | ∠100*80*6 | 除锈防腐，1.环氧富锌底漆，环氧云铁中间漆，脂肪族聚氨酯面漆 2.底漆 2层 中漆 2层 面漆 2层 3.漆膜厚度≥230um | 防腐 | m | 20 | 1 | 20 | 8.35 | 167
177 |  |  | 边梁 | 角钢 | ∠100*80*6 | 除锈防腐，1.环氧富锌底漆，环氧云铁中间漆，脂肪族聚氨酯面漆 2.底漆 2层 中漆 2层 面漆 2层 3.漆膜厚度≥230um | 防腐 | m | 1.3 | 2 | 2.6 | 8.35 | 21.71
178 |  |  | 花纹钢板 | 花纹钢板 | δ6 | 除锈防腐，1.环氧富锌底漆，环氧云铁中间漆，脂肪族聚氨酯面漆 2.底漆 2层 中漆 2层 面漆 2层 3.漆膜厚度≥230um | 更换 | m | 1.25 | 1 | 19 | 26.6 | 631.75
179 |  |  | 悬臂支架（B.K.T) | 槽钢 | [140*58*6 | 除锈防腐，1.环氧富锌底漆，环氧云铁中间漆，脂肪族聚氨酯面漆 2.底漆 2层 中漆 2层 面漆 2层 3.漆膜厚度≥230um | 防腐 | m | 1.4 | 13 | 18.2 | 14.54 | 264.628
180 |  |  | 平台支架（B.K.T) | 钢板 | δ12 | 除锈防腐，1.环氧富锌底漆，环氧云铁中间漆，脂肪族聚氨酯面漆 2.底漆 2层 中漆 2层 面漆 2层 3.漆膜厚度≥230um | 防腐 | kg | 0.026 | 26 | 0.676 | 94.2 | 63.6792
181 |  | 护栏 | 立柱 | 角钢 | ∠50*50*5 | 更换（包含拆除和安装，及材料乙供），，防腐除锈，1.环氧富锌底漆，环氧云铁中间漆，脂肪族聚氨酯面漆 2.底漆 2层 中漆 2层 面漆 2层 3.漆膜厚度≥230um | 更换 | m | 1.2 | 23 | 27.6 | 3.77 | 104.052
182 |  |  | 扶手 | 钢管 | φ38*2.5 | 更换（包含拆除和安装，及材料乙供），，防腐除锈，1.环氧富锌底漆，环氧云铁中间漆，脂肪族聚氨酯面漆 2.底漆 2层 中漆 2层 面漆 2层 3.漆膜厚度≥230um | 更换 | m | 22 | 1 | 22 | 2.19 | 48.18
183 |  |  | 横杆 | 扁钢 | ▬30*4 | 更换（包含拆除和安装，及材料乙供），，防腐除锈，1.环氧富锌底漆，环氧云铁中间漆，脂肪族聚氨酯面漆 2.底漆 2层 中漆 2层 面漆 2层 3.漆膜厚度≥230um | 更换 | m | 22 | 2 | 44 | 0.94 | 41.36
184 |  |  | 踢脚板 | 扁钢 | ▬100*5 | 更换（包含拆除和安装，及材料乙供），，防腐除锈，1.环氧富锌底漆，环氧云铁中间漆，脂肪族聚氨酯面漆 2.底漆 2层 中漆 2层 面漆 2层 3.漆膜厚度≥230um | 更换 | m | 22 | 1 | 22 | 3.92 | 86.24
185 |  | 直爬梯 | 梯柱 | 角钢 | ∠50*50*5 | 更换（包含拆除和安装，及材料乙供），，防腐除锈，1.环氧富锌底漆，环氧云铁中间漆，脂肪族聚氨酯面漆 2.底漆 2层 中漆 2层 面漆 2层 3.漆膜厚度≥230um | 防腐 | m | 10 | 2 | 20 | 3.77 | 75.4
186 |  |  | 踏棍 | 圆钢 | φ20 | 更换（包含拆除和安装，及材料乙供），，防腐除锈，1.环氧富锌底漆，环氧云铁中间漆，脂肪族聚氨酯面漆 2.底漆 2层 中漆 2层 面漆 2层 3.漆膜厚度≥230um | 防腐 | m | 0.6 | 33.3333 | 22 | 2.47 | 54.34
187 |  |  | 护笼纵向扁钢 | 扁钢 | ▬30*4 | 更换（包含拆除和安装，及材料乙供），，防腐除锈，1.环氧富锌底漆，环氧云铁中间漆，脂肪族聚氨酯面漆 2.底漆 2层 中漆 2层 面漆 2层 3.漆膜厚度≥230um | 防腐 | m | 8 | 5 | 42 | 0.94 | 39.48
188 |  |  | 护笼横向扁钢 | 扁钢 | ▬50*4 | 更换（包含拆除和安装，及材料乙供），，防腐除锈，1.环氧富锌底漆，环氧云铁中间漆，脂肪族聚氨酯面漆 2.底漆 2层 中漆 2层 面漆 2层 3.漆膜厚度≥230um | 防腐 | m | 1.8 | 15.5455 | 27.9818 | 1.57 | 43.9315
189 | 157000 | 平台 | 内圈梁 | 角钢 | ∠100*80*6 | 除锈防腐，1.环氧富锌底漆，环氧云铁中间漆，脂肪族聚氨酯面漆 2.底漆 2层 中漆 2层 面漆 2层 3.漆膜厚度≥230um | 防腐 | m | 9 | 1 | 9 | 8.35 | 75.15
190 |  |  | 外圈梁 | 角钢 | ∠100*80*6 | 除锈防腐，1.环氧富锌底漆，环氧云铁中间漆，脂肪族聚氨酯面漆 2.底漆 2层 中漆 2层 面漆 2层 3.漆膜厚度≥230um | 防腐 | m | 10 | 1 | 10 | 8.35 | 83.5
191 |  |  | 边梁 | 角钢 | ∠100*80*6 | 除锈防腐，1.环氧富锌底漆，环氧云铁中间漆，脂肪族聚氨酯面漆 2.底漆 2层 中漆 2层 面漆 2层 3.漆膜厚度≥230um | 防腐 | m | 1.3 | 2 | 2.6 | 8.35 | 21.71
192 |  |  | 花纹钢板 | 花纹钢板 | δ6 | 除锈防腐，1.环氧富锌底漆，环氧云铁中间漆，脂肪族聚氨酯面漆 2.底漆 2层 中漆 2层 面漆 2层 3.漆膜厚度≥230um | 更换 | m | 1.25 | 1 | 9.5 | 26.6 | 315.875
193 |  |  | 悬臂支架（B.K.T) | 槽钢 | [140*58*6 | 除锈防腐，1.环氧富锌底漆，环氧云铁中间漆，脂肪族聚氨酯面漆 2.底漆 2层 中漆 2层 面漆 2层 3.漆膜厚度≥230um | 防腐 | m | 1.4 | 8 | 11.2 | 14.54 | 162.848
194 |  |  | 平台支架（B.K.T) | 钢板 | δ12 | 除锈防腐，1.环氧富锌底漆，环氧云铁中间漆，脂肪族聚氨酯面漆 2.底漆 2层 中漆 2层 面漆 2层 3.漆膜厚度≥230um | 防腐 | kg | 0.026 | 16 | 0.416 | 94.2 | 39.1872
195 |  | 护栏 | 立柱 | 角钢 | ∠50*50*5 | 更换（包含拆除和安装，及材料乙供），，防腐除锈，1.环氧富锌底漆，环氧云铁中间漆，脂肪族聚氨酯面漆 2.底漆 2层 中漆 2层 面漆 2层 3.漆膜厚度≥230um | 更换 | m | 1.2 | 16 | 19.2 | 3.77 | 72.384
196 |  |  | 扶手 | 钢管 | φ38*2.5 | 更换（包含拆除和安装，及材料乙供），，防腐除锈，1.环氧富锌底漆，环氧云铁中间漆，脂肪族聚氨酯面漆 2.底漆 2层 中漆 2层 面漆 2层 3.漆膜厚度≥230um | 更换 | m | 14 | 1 | 14 | 2.19 | 30.66
197 |  |  | 横杆 | 扁钢 | ▬30*4 | 更换（包含拆除和安装，及材料乙供），，防腐除锈，1.环氧富锌底漆，环氧云铁中间漆，脂肪族聚氨酯面漆 2.底漆 2层 中漆 2层 面漆 2层 3.漆膜厚度≥230um | 更换 | m | 14 | 2 | 28 | 0.94 | 26.32
198 |  |  | 踢脚板 | 扁钢 | ▬100*5 | 更换（包含拆除和安装，及材料乙供），，防腐除锈，1.环氧富锌底漆，环氧云铁中间漆，脂肪族聚氨酯面漆 2.底漆 2层 中漆 2层 面漆 2层 3.漆膜厚度≥230um | 更换 | m | 14 | 1 | 14 | 3.92 | 54.88
199 |  | 直爬梯 | 梯柱 | 角钢 | ∠50*50*5 | 更换（包含拆除和安装，及材料乙供），，防腐除锈，1.环氧富锌底漆，环氧云铁中间漆，脂肪族聚氨酯面漆 2.底漆 2层 中漆 2层 面漆 2层 3.漆膜厚度≥230um | 更换 | m | 5 | 2 | 10 | 3.77 | 37.7
200 |  |  | 踏棍 | 圆钢 | φ20 | 更换（包含拆除和安装，及材料乙供），，防腐除锈，1.环氧富锌底漆，环氧云铁中间漆，脂肪族聚氨酯面漆 2.底漆 2层 中漆 2层 面漆 2层 3.漆膜厚度≥230um | 更换 | m | 0.6 | 16.6667 | 12 | 2.47 | 29.64
201 |  |  | 护笼纵向扁钢 | 扁钢 | ▬30*4 | 更换（包含拆除和安装，及材料乙供），，防腐除锈，1.环氧富锌底漆，环氧云铁中间漆，脂肪族聚氨酯面漆 2.底漆 2层 中漆 2层 面漆 2层 3.漆膜厚度≥230um | 更换 | m | 3 | 5 | 17 | 0.94 | 15.98
202 |  |  | 护笼横向扁钢 | 扁钢 | ▬40*4 | 更换（包含拆除和安装，及材料乙供），，防腐除锈，1.环氧富锌底漆，环氧云铁中间漆，脂肪族聚氨酯面漆 2.底漆 2层 中漆 2层 面漆 2层 3.漆膜厚度≥230um | 更换 | m | 1.8 | 6.4545 | 11.6182 | 1.57 | 18.2405
203 | 160150 | 平台 | 内圈梁 | 角钢 | ∠100*80*6 | 除锈防腐，1.环氧富锌底漆，环氧云铁中间漆，脂肪族聚氨酯面漆 2.底漆 2层 中漆 2层 面漆 2层 3.漆膜厚度≥230um | 防腐 | m | 18 | 1 | 18 | 8.35 | 150.3
204 |  |  | 外圈梁 | 角钢 | ∠100*80*6 | 除锈防腐，1.环氧富锌底漆，环氧云铁中间漆，脂肪族聚氨酯面漆 2.底漆 2层 中漆 2层 面漆 2层 3.漆膜厚度≥230um | 防腐 | m | 20 | 1 | 20 | 8.35 | 167
205 |  |  | 边梁 | 角钢 | ∠100*80*6 | 除锈防腐，1.环氧富锌底漆，环氧云铁中间漆，脂肪族聚氨酯面漆 2.底漆 2层 中漆 2层 面漆 2层 3.漆膜厚度≥230um | 防腐 | m | 1.3 | 2 | 2.6 | 8.35 | 21.71
206 |  |  | 花纹钢板 | 花纹钢板 | δ6 | 除锈防腐，1.环氧富锌底漆，环氧云铁中间漆，脂肪族聚氨酯面漆 2.底漆 2层 中漆 2层 面漆 2层 3.漆膜厚度≥230um | 更换 | m | 1.25 | 1 | 19 | 26.6 | 631.75
207 |  |  | 悬臂支架（B.K.T) | 槽钢 | [140*58*6 | 除锈防腐，1.环氧富锌底漆，环氧云铁中间漆，脂肪族聚氨酯面漆 2.底漆 2层 中漆 2层 面漆 2层 3.漆膜厚度≥230um | 防腐 | m | 1.4 | 13 | 18.2 | 14.54 | 264.628
208 |  |  | 平台支架（B.K.T) | 钢板 | δ12 | 除锈防腐，1.环氧富锌底漆，环氧云铁中间漆，脂肪族聚氨酯面漆 2.底漆 2层 中漆 2层 面漆 2层 3.漆膜厚度≥230um | 防腐 | kg | 0.026 | 26 | 0.676 | 94.2 | 63.6792
209 |  | 护栏 | 立柱 | 角钢 | ∠50*50*5 | 更换（包含拆除和安装，及材料乙供），，防腐除锈，1.环氧富锌底漆，环氧云铁中间漆，脂肪族聚氨酯面漆 2.底漆 2层 中漆 2层 面漆 2层 3.漆膜厚度≥230um | 更换 | m | 1.2 | 23 | 27.6 | 3.77 | 104.052
210 |  |  | 扶手 | 钢管 | φ38*2.5 | 更换（包含拆除和安装，及材料乙供），，防腐除锈，1.环氧富锌底漆，环氧云铁中间漆，脂肪族聚氨酯面漆 2.底漆 2层 中漆 2层 面漆 2层 3.漆膜厚度≥230um | 更换 | m | 22 | 1 | 22 | 2.19 | 48.18
211 |  |  | 横杆 | 扁钢 | ▬30*4 | 更换（包含拆除和安装，及材料乙供），，防腐除锈，1.环氧富锌底漆，环氧云铁中间漆，脂肪族聚氨酯面漆 2.底漆 2层 中漆 2层 面漆 2层 3.漆膜厚度≥230um | 更换 | m | 22 | 2 | 44 | 0.94 | 41.36
212 |  |  | 踢脚板 | 扁钢 | ▬100*5 | 更换（包含拆除和安装，及材料乙供），，防腐除锈，1.环氧富锌底漆，环氧云铁中间漆，脂肪族聚氨酯面漆 2.底漆 2层 中漆 2层 面漆 2层 3.漆膜厚度≥230um | 更换 | m | 22 | 1 | 22 | 3.92 | 86.24
213 |  | 直爬梯 | 梯柱 | 角钢 | ∠50*50*5 | 更换（包含拆除和安装，及材料乙供），，防腐除锈，1.环氧富锌底漆，环氧云铁中间漆，脂肪族聚氨酯面漆 2.底漆 2层 中漆 2层 面漆 2层 3.漆膜厚度≥230um | 防腐 | m | 5 | 2 | 10 | 3.77 | 37.7
214 |  |  | 踏棍 | 圆钢 | φ20 | 更换（包含拆除和安装，及材料乙供），，防腐除锈，1.环氧富锌底漆，环氧云铁中间漆，脂肪族聚氨酯面漆 2.底漆 2层 中漆 2层 面漆 2层 3.漆膜厚度≥230um | 防腐 | m | 0.6 | 16.6667 | 12 | 2.47 | 29.64
215 |  |  | 护笼纵向扁钢 | 扁钢 | ▬30*4 | 更换（包含拆除和安装，及材料乙供），，防腐除锈，1.环氧富锌底漆，环氧云铁中间漆，脂肪族聚氨酯面漆 2.底漆 2层 中漆 2层 面漆 2层 3.漆膜厚度≥230um | 更换 | m | 3 | 5 | 17 | 0.94 | 15.98
216 |  |  | 护笼横向扁钢 | 扁钢 | ▬40*4 | 更换（包含拆除和安装，及材料乙供），，防腐除锈，1.环氧富锌底漆，环氧云铁中间漆，脂肪族聚氨酯面漆 2.底漆 2层 中漆 2层 面漆 2层 3.漆膜厚度≥230um | 更换 | m | 1.8 | 6.4545 | 11.6182 | 1.57 | 18.2405
217 | 163100 | 平台 | 内圈梁 | 角钢 | ∠100*80*6 | 除锈防腐，1.环氧富锌底漆，环氧云铁中间漆，脂肪族聚氨酯面漆 2.底漆 2层 中漆 2层 面漆 2层 3.漆膜厚度≥230um | 防腐 | m | 18 | 1 | 18 | 8.35 | 150.3
218 |  |  | 外圈梁 | 角钢 | ∠100*80*6 | 除锈防腐，1.环氧富锌底漆，环氧云铁中间漆，脂肪族聚氨酯面漆 2.底漆 2层 中漆 2层 面漆 2层 3.漆膜厚度≥230um | 防腐 | m | 20 | 1 | 20 | 8.35 | 167
219 |  |  | 边梁 | 角钢 | ∠100*80*6 | 除锈防腐，1.环氧富锌底漆，环氧云铁中间漆，脂肪族聚氨酯面漆 2.底漆 2层 中漆 2层 面漆 2层 3.漆膜厚度≥230um | 防腐 | m | 1.3 | 2 | 2.6 | 8.35 | 21.71
220 |  |  | 花纹钢板 | 花纹钢板 | δ6 | 除锈防腐，1.环氧富锌底漆，环氧云铁中间漆，脂肪族聚氨酯面漆 2.底漆 2层 中漆 2层 面漆 2层 3.漆膜厚度≥230um | 更换 | m | 1.25 | 1 | 19 | 26.6 | 631.75
221 |  |  | 悬臂支架（B.K.T) | 槽钢 | [140*58*6 | 除锈防腐，1.环氧富锌底漆，环氧云铁中间漆，脂肪族聚氨酯面漆 2.底漆 2层 中漆 2层 面漆 2层 3.漆膜厚度≥230um | 防腐 | m | 1.4 | 13 | 18.2 | 14.54 | 264.628
222 |  |  | 平台支架（B.K.T) | 钢板 | δ12 | 除锈防腐，1.环氧富锌底漆，环氧云铁中间漆，脂肪族聚氨酯面漆 2.底漆 2层 中漆 2层 面漆 2层 3.漆膜厚度≥230um | 防腐 | kg | 0.026 | 26 | 0.676 | 94.2 | 63.6792
223 |  | 护栏 | 立柱 | 角钢 | ∠50*50*5 | 更换（包含拆除和安装，及材料乙供），，防腐除锈，1.环氧富锌底漆，环氧云铁中间漆，脂肪族聚氨酯面漆 2.底漆 2层 中漆 2层 面漆 2层 3.漆膜厚度≥230um | 更换 | m | 1.2 | 23 | 27.6 | 3.77 | 104.052
224 |  |  | 扶手 | 钢管 | φ38*2.5 | 更换（包含拆除和安装，及材料乙供），，防腐除锈，1.环氧富锌底漆，环氧云铁中间漆，脂肪族聚氨酯面漆 2.底漆 2层 中漆 2层 面漆 2层 3.漆膜厚度≥230um | 更换 | m | 22 | 1 | 22 | 2.19 | 48.18
225 |  |  | 横杆 | 扁钢 | ▬30*4 | 更换（包含拆除和安装，及材料乙供），，防腐除锈，1.环氧富锌底漆，环氧云铁中间漆，脂肪族聚氨酯面漆 2.底漆 2层 中漆 2层 面漆 2层 3.漆膜厚度≥230um | 更换 | m | 22 | 2 | 44 | 0.94 | 41.36
226 |  |  | 踢脚板 | 扁钢 | ▬100*5 | 更换（包含拆除和安装，及材料乙供），，防腐除锈，1.环氧富锌底漆，环氧云铁中间漆，脂肪族聚氨酯面漆 2.底漆 2层 中漆 2层 面漆 2层 3.漆膜厚度≥230um | 更换 | m | 22 | 1 | 22 | 3.92 | 86.24
227 |  | 直爬梯 | 梯柱 | 角钢 | ∠50*50*5 | 更换（包含拆除和安装，及材料乙供），，防腐除锈，1.环氧富锌底漆，环氧云铁中间漆，脂肪族聚氨酯面漆 2.底漆 2层 中漆 2层 面漆 2层 3.漆膜厚度≥230um | 防腐 | m | 5 | 2 | 10 | 3.77 | 37.7
228 |  |  | 踏棍 | 圆钢 | φ20 | 更换（包含拆除和安装，及材料乙供），，防腐除锈，1.环氧富锌底漆，环氧云铁中间漆，脂肪族聚氨酯面漆 2.底漆 2层 中漆 2层 面漆 2层 3.漆膜厚度≥230um | 防腐 | m | 0.6 | 16.6667 | 12 | 2.47 | 29.64
229 |  |  | 护笼纵向扁钢 | 扁钢 | ▬30*4 | 更换（包含拆除和安装，及材料乙供），，防腐除锈，1.环氧富锌底漆，环氧云铁中间漆，脂肪族聚氨酯面漆 2.底漆 2层 中漆 2层 面漆 2层 3.漆膜厚度≥230um | 更换 | m | 3 | 5 | 17 | 0.94 | 15.98
230 |  |  | 护笼横向扁钢 | 扁钢 | ▬40*4 | 更换（包含拆除和安装，及材料乙供），，防腐除锈，1.环氧富锌底漆，环氧云铁中间漆，脂肪族聚氨酯面漆 2.底漆 2层 中漆 2层 面漆 2层 3.漆膜厚度≥230um | 更换 | m | 1.8 | 6.4545 | 11.6182 | 1.57 | 18.2405
231 | 165900 | 平台 | 内圈梁 | 角钢 | ∠100*80*6 | 除锈防腐，1.环氧富锌底漆，环氧云铁中间漆，脂肪族聚氨酯面漆 2.底漆 2层 中漆 2层 面漆 2层 3.漆膜厚度≥230um | 防腐 | m | 10 | 1 | 10 | 8.35 | 83.5
232 |  |  | 外圈梁 | 角钢 | ∠100*80*6 | 除锈防腐，1.环氧富锌底漆，环氧云铁中间漆，脂肪族聚氨酯面漆 2.底漆 2层 中漆 2层 面漆 2层 3.漆膜厚度≥230um | 防腐 | m | 12 | 1 | 12 | 8.35 | 100.2
233 |  |  | 边梁 | 角钢 | ∠100*80*6 | 除锈防腐，1.环氧富锌底漆，环氧云铁中间漆，脂肪族聚氨酯面漆 2.底漆 2层 中漆 2层 面漆 2层 3.漆膜厚度≥230um | 防腐 | m | 1.3 | 2 | 2.6 | 8.35 | 21.71
234 |  |  | 花纹钢板 | 花纹钢板 | δ6 | 除锈防腐，1.环氧富锌底漆，环氧云铁中间漆，脂肪族聚氨酯面漆 2.底漆 2层 中漆 2层 面漆 2层 3.漆膜厚度≥230um | 防腐 | m | 1.25 | 1 | 11 | 26.6 | 365.75
235 |  |  | 悬臂支架（B.K.T) | 槽钢 | [140*58*6 | 除锈防腐，1.环氧富锌底漆，环氧云铁中间漆，脂肪族聚氨酯面漆 2.底漆 2层 中漆 2层 面漆 2层 3.漆膜厚度≥230um | 防腐 | m | 1.4 | 9 | 12.6 | 14.54 | 183.204
236 |  |  | 平台支架（B.K.T) | 钢板 | δ12 | 除锈防腐，1.环氧富锌底漆，环氧云铁中间漆，脂肪族聚氨酯面漆 2.底漆 2层 中漆 2层 面漆 2层 3.漆膜厚度≥230um | 防腐 | kg | 0.026 | 18 | 0.468 | 94.2 | 44.0856
237 |  | 护栏 | 立柱 | 角钢 | ∠50*50*5 | 更换（包含拆除和安装，及材料乙供），，防腐除锈，1.环氧富锌底漆，环氧云铁中间漆，脂肪族聚氨酯面漆 2.底漆 2层 中漆 2层 面漆 2层 3.漆膜厚度≥230um | 防腐 | m | 1.2 | 15 | 18 | 3.77 | 67.86
238 |  |  | 扶手 | 钢管 | φ38*2.5 | 更换（包含拆除和安装，及材料乙供），，防腐除锈，1.环氧富锌底漆，环氧云铁中间漆，脂肪族聚氨酯面漆 2.底漆 2层 中漆 2层 面漆 2层 3.漆膜厚度≥230um | 防腐 | m | 14 | 1 | 14 | 2.19 | 30.66
239 |  |  | 横杆 | 扁钢 | ▬30*4 | 更换（包含拆除和安装，及材料乙供），，防腐除锈，1.环氧富锌底漆，环氧云铁中间漆，脂肪族聚氨酯面漆 2.底漆 2层 中漆 2层 面漆 2层 3.漆膜厚度≥230um | 更换 | m | 14 | 2 | 28 | 0.94 | 26.32
240 |  |  | 踢脚板 | 扁钢 | ▬100*5 | 更换（包含拆除和安装，及材料乙供），，防腐除锈，1.环氧富锌底漆，环氧云铁中间漆，脂肪族聚氨酯面漆 2.底漆 2层 中漆 2层 面漆 2层 3.漆膜厚度≥230um | 更换 | m | 14 | 1 | 14 | 3.92 | 54.88
241 |  | 直爬梯 | 梯柱 | 角钢 | ∠50*50*5 | 更换（包含拆除和安装，及材料乙供），，防腐除锈，1.环氧富锌底漆，环氧云铁中间漆，脂肪族聚氨酯面漆 2.底漆 2层 中漆 2层 面漆 2层 3.漆膜厚度≥230um | 防腐 | m | 5 | 2 | 10 | 3.77 | 37.7
242 |  |  | 踏棍 | 圆钢 | φ20 | 更换（包含拆除和安装，及材料乙供），，防腐除锈，1.环氧富锌底漆，环氧云铁中间漆，脂肪族聚氨酯面漆 2.底漆 2层 中漆 2层 面漆 2层 3.漆膜厚度≥230um | 防腐 | m | 0.6 | 16.6667 | 12 | 2.47 | 29.64
243 |  |  | 护笼纵向扁钢 | 扁钢 | ▬30*4 | 更换（包含拆除和安装，及材料乙供），，防腐除锈，1.环氧富锌底漆，环氧云铁中间漆，脂肪族聚氨酯面漆 2.底漆 2层 中漆 2层 面漆 2层 3.漆膜厚度≥230um | 更换 | m | 3 | 5 | 17 | 0.94 | 15.98
244 |  |  | 护笼横向扁钢 | 扁钢 | ▬40*4 | 更换（包含拆除和安装，及材料乙供），，防腐除锈，1.环氧富锌底漆，环氧云铁中间漆，脂肪族聚氨酯面漆 2.底漆 2层 中漆 2层 面漆 2层 3.漆膜厚度≥230um | 更换 | m | 1.8 | 6.4545 | 11.6182 | 1.57 | 18.2405
245 | 169200 | 平台 | 内圈梁 | 角钢 | ∠100*80*6 | 除锈防腐，1.环氧富锌底漆，环氧云铁中间漆，脂肪族聚氨酯面漆 2.底漆 2层 中漆 2层 面漆 2层 3.漆膜厚度≥230um | 防腐 | m | 10 | 1 | 10 | 8.35 | 83.5
246 |  |  | 外圈梁 | 角钢 | ∠100*80*6 | 除锈防腐，1.环氧富锌底漆，环氧云铁中间漆，脂肪族聚氨酯面漆 2.底漆 2层 中漆 2层 面漆 2层 3.漆膜厚度≥230um | 防腐 | m | 12 | 1 | 12 | 8.35 | 100.2
247 |  |  | 边梁 | 角钢 | ∠100*80*6 | 除锈防腐，1.环氧富锌底漆，环氧云铁中间漆，脂肪族聚氨酯面漆 2.底漆 2层 中漆 2层 面漆 2层 3.漆膜厚度≥230um | 防腐 | m | 1.3 | 2 | 2.6 | 8.35 | 21.71
248 |  |  | 花纹钢板 | 花纹钢板 | δ6 | 除锈防腐，1.环氧富锌底漆，环氧云铁中间漆，脂肪族聚氨酯面漆 2.底漆 2层 中漆 2层 面漆 2层 3.漆膜厚度≥230um | 更换 | m | 1.25 | 1 | 11 | 26.6 | 365.75
249 |  |  | 悬臂支架（B.K.T) | 槽钢 | [140*58*6 | 除锈防腐，1.环氧富锌底漆，环氧云铁中间漆，脂肪族聚氨酯面漆 2.底漆 2层 中漆 2层 面漆 2层 3.漆膜厚度≥230um | 防腐 | m | 1.4 | 9 | 12.6 | 14.54 | 183.204
250 |  |  | 平台支架（B.K.T) | 钢板 | δ12 | 除锈防腐，1.环氧富锌底漆，环氧云铁中间漆，脂肪族聚氨酯面漆 2.底漆 2层 中漆 2层 面漆 2层 3.漆膜厚度≥230um | 防腐 | kg | 0.026 | 18 | 0.468 | 94.2 | 44.0856
251 |  | 护栏 | 立柱 | 角钢 | ∠50*50*5 | 更换（包含拆除和安装，及材料乙供），，防腐除锈，1.环氧富锌底漆，环氧云铁中间漆，脂肪族聚氨酯面漆 2.底漆 2层 中漆 2层 面漆 2层 3.漆膜厚度≥230um | 更换 | m | 1.2 | 15 | 18 | 3.77 | 67.86
252 |  |  | 扶手 | 钢管 | φ38*2.5 | 更换（包含拆除和安装，及材料乙供），，防腐除锈，1.环氧富锌底漆，环氧云铁中间漆，脂肪族聚氨酯面漆 2.底漆 2层 中漆 2层 面漆 2层 3.漆膜厚度≥230um | 更换 | m | 14 | 1 | 14 | 2.19 | 30.66
253 |  |  | 横杆 | 扁钢 | ▬30*4 | 更换（包含拆除和安装，及材料乙供），，防腐除锈，1.环氧富锌底漆，环氧云铁中间漆，脂肪族聚氨酯面漆 2.底漆 2层 中漆 2层 面漆 2层 3.漆膜厚度≥230um | 更换 | m | 14 | 2 | 28 | 0.94 | 26.32
254 |  |  | 踢脚板 | 扁钢 | ▬100*5 | 更换（包含拆除和安装，及材料乙供），，防腐除锈，1.环氧富锌底漆，环氧云铁中间漆，脂肪族聚氨酯面漆 2.底漆 2层 中漆 2层 面漆 2层 3.漆膜厚度≥230um | 更换 | m | 14 | 1 | 14 | 3.92 | 54.88
255 |  | 直爬梯 | 梯柱 | 角钢 | ∠50*50*5 | 更换（包含拆除和安装，及材料乙供），，防腐除锈，1.环氧富锌底漆，环氧云铁中间漆，脂肪族聚氨酯面漆 2.底漆 2层 中漆 2层 面漆 2层 3.漆膜厚度≥230um | 防腐 | m | 6 | 2 | 12 | 3.77 | 45.24
256 |  |  | 踏棍 | 圆钢 | φ20 | 更换（包含拆除和安装，及材料乙供），，防腐除锈，1.环氧富锌底漆，环氧云铁中间漆，脂肪族聚氨酯面漆 2.底漆 2层 中漆 2层 面漆 2层 3.漆膜厚度≥230um | 防腐 | m | 0.6 | 20 | 14 | 2.47 | 34.58
257 |  |  | 护笼纵向扁钢 | 扁钢 | ▬30*4 | 更换（包含拆除和安装，及材料乙供），，防腐除锈，1.环氧富锌底漆，环氧云铁中间漆，脂肪族聚氨酯面漆 2.底漆 2层 中漆 2层 面漆 2层 3.漆膜厚度≥230um | 更换 | m | 4 | 5 | 22 | 0.94 | 20.68
258 |  |  | 护笼横向扁钢 | 扁钢 | ▬40*4 | 更换（包含拆除和安装，及材料乙供），，防腐除锈，1.环氧富锌底漆，环氧云铁中间漆，脂肪族聚氨酯面漆 2.底漆 2层 中漆 2层 面漆 2层 3.漆膜厚度≥230um | 更换 | m | 1.8 | 8.2727 | 14.8909 | 1.57 | 23.3787
259 | 174700 | 平台 | 内圈梁 | 角钢 | ∠100*80*6 | 除锈防腐，1.环氧富锌底漆，环氧云铁中间漆，脂肪族聚氨酯面漆 2.底漆 2层 中漆 2层 面漆 2层 3.漆膜厚度≥230um | 防腐 | m | 18 | 1 | 18 | 8.35 | 150.3
260 |  |  | 外圈梁 | 角钢 | ∠100*80*6 | 除锈防腐，1.环氧富锌底漆，环氧云铁中间漆，脂肪族聚氨酯面漆 2.底漆 2层 中漆 2层 面漆 2层 3.漆膜厚度≥230um | 防腐 | m | 20 | 1 | 20 | 8.35 | 167
261 |  |  | 边梁 | 角钢 | ∠100*80*6 | 除锈防腐，1.环氧富锌底漆，环氧云铁中间漆，脂肪族聚氨酯面漆 2.底漆 2层 中漆 2层 面漆 2层 3.漆膜厚度≥230um | 防腐 | m | 1.3 | 2 | 2.6 | 8.35 | 21.71
262 |  |  | 花纹钢板 | 花纹钢板 | δ6 | 除锈防腐，1.环氧富锌底漆，环氧云铁中间漆，脂肪族聚氨酯面漆 2.底漆 2层 中漆 2层 面漆 2层 3.漆膜厚度≥230um | 更换 | m | 1.25 | 1 | 19 | 26.6 | 631.75
263 |  |  | 悬臂支架（B.K.T) | 槽钢 | [140*58*6 | 除锈防腐，1.环氧富锌底漆，环氧云铁中间漆，脂肪族聚氨酯面漆 2.底漆 2层 中漆 2层 面漆 2层 3.漆膜厚度≥230um | 防腐 | m | 1.4 | 13 | 18.2 | 14.54 | 264.628
264 |  |  | 平台支架（B.K.T) | 钢板 | δ12 | 除锈防腐，1.环氧富锌底漆，环氧云铁中间漆，脂肪族聚氨酯面漆 2.底漆 2层 中漆 2层 面漆 2层 3.漆膜厚度≥230um | 防腐 | kg | 0.026 | 26 | 0.676 | 94.2 | 63.6792
265 |  | 护栏 | 立柱 | 角钢 | ∠50*50*5 | 更换（包含拆除和安装，及材料乙供），，防腐除锈，1.环氧富锌底漆，环氧云铁中间漆，脂肪族聚氨酯面漆 2.底漆 2层 中漆 2层 面漆 2层 3.漆膜厚度≥230um | 更换 | m | 1.2 | 23 | 27.6 | 3.77 | 104.052
266 |  |  | 扶手 | 钢管 | φ38*2.5 | 更换（包含拆除和安装，及材料乙供），，防腐除锈，1.环氧富锌底漆，环氧云铁中间漆，脂肪族聚氨酯面漆 2.底漆 2层 中漆 2层 面漆 2层 3.漆膜厚度≥230um | 更换 | m | 22 | 1 | 22 | 2.19 | 48.18
267 |  |  | 横杆 | 扁钢 | ▬30*4 | 更换（包含拆除和安装，及材料乙供），，防腐除锈，1.环氧富锌底漆，环氧云铁中间漆，脂肪族聚氨酯面漆 2.底漆 2层 中漆 2层 面漆 2层 3.漆膜厚度≥230um | 更换 | m | 22 | 2 | 44 | 0.94 | 41.36
268 |  |  | 踢脚板 | 扁钢 | ▬100*5 | 更换（包含拆除和安装，及材料乙供），，防腐除锈，1.环氧富锌底漆，环氧云铁中间漆，脂肪族聚氨酯面漆 2.底漆 2层 中漆 2层 面漆 2层 3.漆膜厚度≥230um | 更换 | m | 22 | 1 | 22 | 3.92 | 86.24
269 |  | 直爬梯 | 梯柱 | 角钢 | ∠50*50*5 | 更换（包含拆除和安装，及材料乙供），，防腐除锈，1.环氧富锌底漆，环氧云铁中间漆，脂肪族聚氨酯面漆 2.底漆 2层 中漆 2层 面漆 2层 3.漆膜厚度≥230um | 防腐 | m | 7 | 2 | 14 | 3.77 | 52.78
270 |  |  | 踏棍 | 圆钢 | φ20 | 更换（包含拆除和安装，及材料乙供），，防腐除锈，1.环氧富锌底漆，环氧云铁中间漆，脂肪族聚氨酯面漆 2.底漆 2层 中漆 2层 面漆 2层 3.漆膜厚度≥230um | 防腐 | m | 0.6 | 23.3333 | 16 | 2.47 | 39.52
271 |  |  | 护笼纵向扁钢 | 扁钢 | ▬30*4 | 更换（包含拆除和安装，及材料乙供），，防腐除锈，1.环氧富锌底漆，环氧云铁中间漆，脂肪族聚氨酯面漆 2.底漆 2层 中漆 2层 面漆 2层 3.漆膜厚度≥230um | 更换 | m | 5 | 5 | 27 | 0.94 | 25.38
272 |  |  | 护笼横向扁钢 | 扁钢 | ▬40*4 | 更换（包含拆除和安装，及材料乙供），，防腐除锈，1.环氧富锌底漆，环氧云铁中间漆，脂肪族聚氨酯面漆 2.底漆 2层 中漆 2层 面漆 2层 3.漆膜厚度≥230um | 更换 | m | 1.8 | 10.0909 | 18.1636 | 1.57 | 28.5169
273 | 178800 | 平台 | 内圈梁 | 角钢 | ∠100*80*6 | 除锈防腐，1.环氧富锌底漆，环氧云铁中间漆，脂肪族聚氨酯面漆 2.底漆 2层 中漆 2层 面漆 2层 3.漆膜厚度≥230um | 防腐 | m | 2 | 1 | 2 | 8.35 | 16.7
274 |  |  | 外圈梁 | 角钢 | ∠100*80*6 | 除锈防腐，1.环氧富锌底漆，环氧云铁中间漆，脂肪族聚氨酯面漆 2.底漆 2层 中漆 2层 面漆 2层 3.漆膜厚度≥230um | 防腐 | m | 16 | 1 | 16 | 8.35 | 133.6
275 |  |  | 边梁 | 角钢 | ∠100*80*6 | 除锈防腐，1.环氧富锌底漆，环氧云铁中间漆，脂肪族聚氨酯面漆 2.底漆 2层 中漆 2层 面漆 2层 3.漆膜厚度≥230um | 防腐 | m | 1.3 | 2 | 2.6 | 8.35 | 21.71
276 |  |  | 花纹钢板 | 花纹钢板 | δ6 | 除锈防腐，1.环氧富锌底漆，环氧云铁中间漆，脂肪族聚氨酯面漆 2.底漆 2层 中漆 2层 面漆 2层 3.漆膜厚度≥230um | 更换 | m | 1.25 | 1 | 16 | 26.6 | 532
277 |  |  | 悬臂支架（B.K.T) | 槽钢 | [140*58*6 | 除锈防腐，1.环氧富锌底漆，环氧云铁中间漆，脂肪族聚氨酯面漆 2.底漆 2层 中漆 2层 面漆 2层 3.漆膜厚度≥230um | 防腐 | m | 1.4 | 15 | 21 | 14.54 | 305.34
278 |  |  | 平台支架（B.K.T) | 钢板 | δ12 | 除锈防腐，1.环氧富锌底漆，环氧云铁中间漆，脂肪族聚氨酯面漆 2.底漆 2层 中漆 2层 面漆 2层 3.漆膜厚度≥230um | 防腐 | kg | 0.026 | 30 | 0.78 | 94.2 | 73.476
279 |  | 护栏 | 立柱 | 角钢 | ∠50*50*5 | 更换（包含拆除和安装，及材料乙供），，防腐除锈，1.环氧富锌底漆，环氧云铁中间漆，脂肪族聚氨酯面漆 2.底漆 2层 中漆 2层 面漆 2层 3.漆膜厚度≥230um | 更换 | m | 1.2 | 16 | 19.2 | 3.77 | 72.384
280 |  |  | 扶手 | 钢管 | φ38*2.5 | 更换（包含拆除和安装，及材料乙供），，防腐除锈，1.环氧富锌底漆，环氧云铁中间漆，脂肪族聚氨酯面漆 2.底漆 2层 中漆 2层 面漆 2层 3.漆膜厚度≥230um | 更换 | m | 16 | 1 | 16 | 2.19 | 35.04
281 |  |  | 横杆 | 扁钢 | ▬30*4 | 更换（包含拆除和安装，及材料乙供），，防腐除锈，1.环氧富锌底漆，环氧云铁中间漆，脂肪族聚氨酯面漆 2.底漆 2层 中漆 2层 面漆 2层 3.漆膜厚度≥230um | 更换 | m | 16 | 2 | 32 | 0.94 | 30.08
282 |  |  | 踢脚板 | 扁钢 | ▬100*5 | 更换（包含拆除和安装，及材料乙供），，防腐除锈，1.环氧富锌底漆，环氧云铁中间漆，脂肪族聚氨酯面漆 2.底漆 2层 中漆 2层 面漆 2层 3.漆膜厚度≥230um | 更换 | m | 16 | 1 | 16 | 3.92 | 62.72
283 |  | 直爬梯 | 梯柱 | 角钢 | ∠50*50*5 | 更换（包含拆除和安装，及材料乙供），，防腐除锈，1.环氧富锌底漆，环氧云铁中间漆，脂肪族聚氨酯面漆 2.底漆 2层 中漆 2层 面漆 2层 3.漆膜厚度≥230um | 更换 | m | 6 | 2 | 12 | 3.77 | 45.24
284 |  |  | 踏棍 | 圆钢 | φ20 | 更换（包含拆除和安装，及材料乙供），，防腐除锈，1.环氧富锌底漆，环氧云铁中间漆，脂肪族聚氨酯面漆 2.底漆 2层 中漆 2层 面漆 2层 3.漆膜厚度≥230um | 更换 | m | 0.6 | 20 | 14 | 2.47 | 34.58
285 |  |  | 护笼纵向扁钢 | 扁钢 | ▬30*4 | 更换（包含拆除和安装，及材料乙供），，防腐除锈，1.环氧富锌底漆，环氧云铁中间漆，脂肪族聚氨酯面漆 2.底漆 2层 中漆 2层 面漆 2层 3.漆膜厚度≥230um | 更换 | m | 4 | 5 | 22 | 0.94 | 20.68
286 |  |  | 护笼横向扁钢 | 扁钢 | ▬40*4 | 更换（包含拆除和安装，及材料乙供），，防腐除锈，1.环氧富锌底漆，环氧云铁中间漆，脂肪族聚氨酯面漆 2.底漆 2层 中漆 2层 面漆 2层 3.漆膜厚度≥230um | 更换 | m | 1.8 | 8.2727 | 14.8909 | 1.57 | 23.3787
总计重量（吨）:
[12 empty] | 30米以下 |  | 防腐 | 4889.39
[14 empty] | 更换 | 3836.69
[12 empty] | 30米以上 |  | 防腐 | 9814.75
[14 empty] | 更换 | 9423.51

## C-411-2
C-411-2塔设备劳动保护维修工程（高空作业）
序号 | 标高（EL）mm | 项目 | 施工项目 | 型材 | 规格 | 工作范围描述 | 作业范围 | 计量单位 | 单位长度 | 数量 | 数量小计 | 理论单重kg/m | 暂定重量 | 备注
1 | 7500 | 平台 | 内圈梁 | 角钢 | ∠100*80*6 | 除锈防腐，1.环氧富锌底漆，环氧云铁中间漆，脂肪族聚氨酯面漆 2.底漆 2层 中漆 2层 面漆 2层 3.漆膜厚度≥230um | 防腐 | m | 11 | 1 | 11 | 8.35 | 91.85
2 |  |  | 外圈梁 | 角钢 | ∠100*80*6 | 除锈防腐，1.环氧富锌底漆，环氧云铁中间漆，脂肪族聚氨酯面漆 2.底漆 2层 中漆 2层 面漆 2层 3.漆膜厚度≥230um | 防腐 | m | 14 | 1 | 14 | 8.35 | 116.9
3 |  |  | 边梁 | 角钢 | ∠100*80*6 | 除锈防腐，1.环氧富锌底漆，环氧云铁中间漆，脂肪族聚氨酯面漆 2.底漆 2层 中漆 2层 面漆 2层 3.漆膜厚度≥230um | 防腐 | m | 1.3 | 2 | 2.6 | 8.35 | 21.71
4 |  |  | 花纹钢板 | 花纹钢板 | δ6 | 除锈防腐，1.环氧富锌底漆，环氧云铁中间漆，脂肪族聚氨酯面漆 2.底漆 2层 中漆 2层 面漆 2层 3.漆膜厚度≥230um | 更换 | m | 1.25 | 1 | 12.5 | 26.6 | 415.625
5 |  |  | 悬臂支架（B.K.T) | 槽钢 | [14a | 除锈防腐，1.环氧富锌底漆，环氧云铁中间漆，脂肪族聚氨酯面漆 2.底漆 2层 中漆 2层 面漆 2层 3.漆膜厚度≥230um | 防腐 | m | 1.4 | 14 | 19.6 | 14.54 | 284.984
6 |  |  | 平台支架（B.K.T) | 钢板 | δ12 | 除锈防腐，1.环氧富锌底漆，环氧云铁中间漆，脂肪族聚氨酯面漆 2.底漆 2层 中漆 2层 面漆 2层 3.漆膜厚度≥230um | 防腐 | kg | 0.026 | 28 | 0.728 | 94.2 | 68.5776
7 |  | 护栏 | 立柱 | 角钢 | ∠50*50*5 | 更换（包含拆除和安装，及材料乙供），，防腐除锈，1.环氧富锌底漆，环氧云铁中间漆，脂肪族聚氨酯面漆 2.底漆 2层 中漆 2层 面漆 2层 3.漆膜厚度≥230um | 更换 | m | 1.2 | 17 | 20.4 | 3.77 | 76.908
8 |  |  | 扶手 | 钢管 | φ38*2.5 | 更换（包含拆除和安装，及材料乙供），，防腐除锈，1.环氧富锌底漆，环氧云铁中间漆，脂肪族聚氨酯面漆 2.底漆 2层 中漆 2层 面漆 2层 3.漆膜厚度≥230um | 更换 | m | 16 | 1 | 16 | 3.84 | 61.44
9 |  |  | 横杆 | 扁钢 | ▬30*4 | 更换（包含拆除和安装，及材料乙供），，防腐除锈，1.环氧富锌底漆，环氧云铁中间漆，脂肪族聚氨酯面漆 2.底漆 2层 中漆 2层 面漆 2层 3.漆膜厚度≥230um | 更换 | m | 16 | 2 | 32 | 0.94 | 30.08
10 |  |  | 踢脚板 | 扁钢 | ▬100*5 | 更换（包含拆除和安装，及材料乙供），，防腐除锈，1.环氧富锌底漆，环氧云铁中间漆，脂肪族聚氨酯面漆 2.底漆 2层 中漆 2层 面漆 2层 3.漆膜厚度≥230um | 更换 | m | 16 | 1 | 16 | 3.92 | 62.72
11 |  | 直爬梯 | 梯柱 | 角钢 | ∠50*50*5 | 更换（包含拆除和安装，及材料乙供），，防腐除锈，1.环氧富锌底漆，环氧云铁中间漆，脂肪族聚氨酯面漆 2.底漆 2层 中漆 2层 面漆 2层 3.漆膜厚度≥230um | 防腐 | m | 9 | 2 | 18 | 3.77 | 67.86
12 |  |  | 踏棍 | 圆钢 | φ20 | 更换（包含拆除和安装，及材料乙供），，防腐除锈，1.环氧富锌底漆，环氧云铁中间漆，脂肪族聚氨酯面漆 2.底漆 2层 中漆 2层 面漆 2层 3.漆膜厚度≥230um | 防腐 | m | 0.6 | 30 | 20 | 2.47 | 49.4
13 |  |  | 护笼纵向扁钢 | 扁钢 | ▬30*4 | 更换（包含拆除和安装，及材料乙供），，防腐除锈，1.环氧富锌底漆，环氧云铁中间漆，脂肪族聚氨酯面漆 2.底漆 2层 中漆 2层 面漆 2层 3.漆膜厚度≥230um | 防腐 | m | 7 | 5 | 35 | 0.94 | 32.9
14 |  |  | 护笼横向扁钢 | 扁钢 | ▬50*4 | 更换（包含拆除和安装，及材料乙供），，防腐除锈，1.环氧富锌底漆，环氧云铁中间漆，脂肪族聚氨酯面漆 2.底漆 2层 中漆 2层 面漆 2层 3.漆膜厚度≥230um | 防腐 | m | 1.8 | 13.7273 | 24.7091 | 1.57 | 38.7933
15 | 11200 | 平台 | 内圈梁 | 角钢 | ∠100*80*6 | 除锈防腐，1.环氧富锌底漆，环氧云铁中间漆，脂肪族聚氨酯面漆 2.底漆 2层 中漆 2层 面漆 2层 3.漆膜厚度≥230um | 防腐 | m | 16 | 1 | 16 | 8.35 | 133.6
16 |  |  | 外圈梁 | 角钢 | ∠100*80*6 | 除锈防腐，1.环氧富锌底漆，环氧云铁中间漆，脂肪族聚氨酯面漆 2.底漆 2层 中漆 2层 面漆 2层 3.漆膜厚度≥230um | 防腐 | m | 18 | 1 | 18 | 8.35 | 150.3
17 |  |  | 边梁 | 角钢 | ∠100*80*6 | 除锈防腐，1.环氧富锌底漆，环氧云铁中间漆，脂肪族聚氨酯面漆 2.底漆 2层 中漆 2层 面漆 2层 3.漆膜厚度≥230um | 防腐 | m | 1.3 | 2 | 2.6 | 8.35 | 21.71
18 |  |  | 花纹钢板 | 花纹钢板 | δ6 | 除锈防腐，1.环氧富锌底漆，环氧云铁中间漆，脂肪族聚氨酯面漆 2.底漆 2层 中漆 2层 面漆 2层 3.漆膜厚度≥230um | 更换 | m | 1.25 | 1 | 17 | 26.6 | 565.25
19 |  |  | 悬臂支架（B.K.T) | 槽钢 | [14a | 除锈防腐，1.环氧富锌底漆，环氧云铁中间漆，脂肪族聚氨酯面漆 2.底漆 2层 中漆 2层 面漆 2层 3.漆膜厚度≥230um | 防腐 | m | 1.4 | 16 | 22.4 | 14.54 | 325.696
20 |  |  | 平台支架（B.K.T) | 钢板 | δ12 | 除锈防腐，1.环氧富锌底漆，环氧云铁中间漆，脂肪族聚氨酯面漆 2.底漆 2层 中漆 2层 面漆 2层 3.漆膜厚度≥230um | 防腐 | kg | 0.026 | 32 | 0.832 | 94.2 | 78.3744
21 |  | 护栏 | 立柱 | 角钢 | ∠50*50*5 | 更换（包含拆除和安装，及材料乙供），，防腐除锈，1.环氧富锌底漆，环氧云铁中间漆，脂肪族聚氨酯面漆 2.底漆 2层 中漆 2层 面漆 2层 3.漆膜厚度≥230um | 更换 | m | 1.2 | 21 | 25.2 | 3.77 | 95.004
22 |  |  | 扶手 | 钢管 | φ38*2.5 | 更换（包含拆除和安装，及材料乙供），，防腐除锈，1.环氧富锌底漆，环氧云铁中间漆，脂肪族聚氨酯面漆 2.底漆 2层 中漆 2层 面漆 2层 3.漆膜厚度≥230um | 更换 | m | 20 | 1 | 20 | 3.84 | 76.8
23 |  |  | 横杆 | 扁钢 | ▬30*4 | 更换（包含拆除和安装，及材料乙供），，防腐除锈，1.环氧富锌底漆，环氧云铁中间漆，脂肪族聚氨酯面漆 2.底漆 2层 中漆 2层 面漆 2层 3.漆膜厚度≥230um | 更换 | m | 20 | 2 | 40 | 0.94 | 37.6
24 |  |  | 踢脚板 | 扁钢 | ▬100*5 | 更换（包含拆除和安装，及材料乙供），，防腐除锈，1.环氧富锌底漆，环氧云铁中间漆，脂肪族聚氨酯面漆 2.底漆 2层 中漆 2层 面漆 2层 3.漆膜厚度≥230um | 更换 | m | 20 | 1 | 20 | 3.92 | 78.4
25 |  | 直爬梯 | 梯柱 | 角钢 | ∠50*50*5 | 更换（包含拆除和安装，及材料乙供），，防腐除锈，1.环氧富锌底漆，环氧云铁中间漆，脂肪族聚氨酯面漆 2.底漆 2层 中漆 2层 面漆 2层 3.漆膜厚度≥230um | 防腐 | m | 6 | 2 | 12 | 3.77 | 45.24
26 |  |  | 踏棍 | 圆钢 | φ20 | 更换（包含拆除和安装，及材料乙供），，防腐除锈，1.环氧富锌底漆，环氧云铁中间漆，脂肪族聚氨酯面漆 2.底漆 2层 中漆 2层 面漆 2层 3.漆膜厚度≥230um | 防腐 | m | 0.6 | 20 | 14 | 2.47 | 34.58
27 |  |  | 护笼纵向扁钢 | 扁钢 | ▬30*4 | 更换（包含拆除和安装，及材料乙供），，防腐除锈，1.环氧富锌底漆，环氧云铁中间漆，脂肪族聚氨酯面漆 2.底漆 2层 中漆 2层 面漆 2层 3.漆膜厚度≥230um | 防腐 | m | 4 | 5 | 20 | 0.94 | 18.8
28 |  |  | 护笼横向扁钢 | 扁钢 | ▬50*4 | 更换（包含拆除和安装，及材料乙供），，防腐除锈，1.环氧富锌底漆，环氧云铁中间漆，脂肪族聚氨酯面漆 2.底漆 2层 中漆 2层 面漆 2层 3.漆膜厚度≥230um | 防腐 | m | 1.8 | 8.2727 | 14.8909 | 1.57 | 23.3787
29 | 14500 | 平台 | 内圈梁 | 角钢 | ∠100*80*6 | 除锈防腐，1.环氧富锌底漆，环氧云铁中间漆，脂肪族聚氨酯面漆 2.底漆 2层 中漆 2层 面漆 2层 3.漆膜厚度≥230um | 防腐 | m | 6 | 1 | 6 | 8.35 | 50.1
30 |  |  | 外圈梁 | 角钢 | ∠100*80*6 | 除锈防腐，1.环氧富锌底漆，环氧云铁中间漆，脂肪族聚氨酯面漆 2.底漆 2层 中漆 2层 面漆 2层 3.漆膜厚度≥230um | 防腐 | m | 7 | 1 | 7 | 8.35 | 58.45
31 |  |  | 边梁 | 角钢 | ∠100*80*6 | 除锈防腐，1.环氧富锌底漆，环氧云铁中间漆，脂肪族聚氨酯面漆 2.底漆 2层 中漆 2层 面漆 2层 3.漆膜厚度≥230um | 防腐 | m | 1.3 | 2 | 2.6 | 8.35 | 21.71
32 |  |  | 花纹钢板 | 花纹钢板 | δ6 | 除锈防腐，1.环氧富锌底漆，环氧云铁中间漆，脂肪族聚氨酯面漆 2.底漆 2层 中漆 2层 面漆 2层 3.漆膜厚度≥230um | 更换 | m | 1.25 | 1 | 6.5 | 26.6 | 216.125
33 |  |  | 悬臂支架（B.K.T) | 槽钢 | [140*58*6 | 除锈防腐，1.环氧富锌底漆，环氧云铁中间漆，脂肪族聚氨酯面漆 2.底漆 2层 中漆 2层 面漆 2层 3.漆膜厚度≥230um | 防腐 | m | 1.4 | 7 | 9.8 | 14.54 | 142.492
34 |  |  | 平台支架（B.K.T) | 钢板 | δ12 | 除锈防腐，1.环氧富锌底漆，环氧云铁中间漆，脂肪族聚氨酯面漆 2.底漆 2层 中漆 2层 面漆 2层 3.漆膜厚度≥230um | 防腐 | kg | 0.026 | 14 | 0.364 | 94.2 | 34.2888
35 |  | 护栏 | 立柱 | 角钢 | ∠50*50*5 | 更换（包含拆除和安装，及材料乙供），，防腐除锈，1.环氧富锌底漆，环氧云铁中间漆，脂肪族聚氨酯面漆 2.底漆 2层 中漆 2层 面漆 2层 3.漆膜厚度≥230um | 更换 | m | 1.2 | 10 | 12 | 3.77 | 45.24
36 |  |  | 扶手 | 钢管 | φ38*2.5 | 更换（包含拆除和安装，及材料乙供），，防腐除锈，1.环氧富锌底漆，环氧云铁中间漆，脂肪族聚氨酯面漆 2.底漆 2层 中漆 2层 面漆 2层 3.漆膜厚度≥230um | 更换 | m | 9 | 1 | 9 | 2.19 | 19.71
37 |  |  | 横杆 | 扁钢 | ▬30*4 | 更换（包含拆除和安装，及材料乙供），，防腐除锈，1.环氧富锌底漆，环氧云铁中间漆，脂肪族聚氨酯面漆 2.底漆 2层 中漆 2层 面漆 2层 3.漆膜厚度≥230um | 更换 | m | 9 | 2 | 18 | 0.94 | 16.92
38 |  |  | 踢脚板 | 扁钢 | ▬100*5 | 更换（包含拆除和安装，及材料乙供），，防腐除锈，1.环氧富锌底漆，环氧云铁中间漆，脂肪族聚氨酯面漆 2.底漆 2层 中漆 2层 面漆 2层 3.漆膜厚度≥230um | 更换 | m | 9 | 1 | 9 | 3.92 | 35.28
39 |  | 直爬梯 | 梯柱 | 角钢 | ∠50*50*6 | 更换（包含拆除和安装，及材料乙供），，防腐除锈，1.环氧富锌底漆，环氧云铁中间漆，脂肪族聚氨酯面漆 2.底漆 2层 中漆 2层 面漆 2层 3.漆膜厚度≥230um | 防腐 | m | 6 | 2 | 12 | 3.77 | 45.24
40 |  |  | 踏棍 | 圆钢 | φ20 | 更换（包含拆除和安装，及材料乙供），，防腐除锈，1.环氧富锌底漆，环氧云铁中间漆，脂肪族聚氨酯面漆 2.底漆 2层 中漆 2层 面漆 2层 3.漆膜厚度≥230um | 防腐 | m | 0.6 | 20 | 14 | 2.47 | 34.58
41 |  |  | 护笼纵向扁钢 | 扁钢 | ▬30*4 | 更换（包含拆除和安装，及材料乙供），，防腐除锈，1.环氧富锌底漆，环氧云铁中间漆，脂肪族聚氨酯面漆 2.底漆 2层 中漆 2层 面漆 2层 3.漆膜厚度≥230um | 防腐 | m | 4 | 5 | 22 | 0.94 | 20.68
42 |  |  | 护笼横向扁钢 | 扁钢 | ▬50*4 | 更换（包含拆除和安装，及材料乙供），，防腐除锈，1.环氧富锌底漆，环氧云铁中间漆，脂肪族聚氨酯面漆 2.底漆 2层 中漆 2层 面漆 2层 3.漆膜厚度≥230um | 防腐 | m | 1.8 | 8.2727 | 14.8909 | 1.57 | 23.3787
43 | 20600 | 平台 | 内圈梁 | 角钢 | ∠100*80*6 | 除锈防腐，1.环氧富锌底漆，环氧云铁中间漆，脂肪族聚氨酯面漆 2.底漆 2层 中漆 2层 面漆 2层 3.漆膜厚度≥230um | 防腐 | m | 15 | 1 | 15 | 8.35 | 125.25
44 |  |  | 外圈梁 | 角钢 | ∠100*80*6 | 除锈防腐，1.环氧富锌底漆，环氧云铁中间漆，脂肪族聚氨酯面漆 2.底漆 2层 中漆 2层 面漆 2层 3.漆膜厚度≥230um | 防腐 | m | 18 | 1 | 18 | 8.35 | 150.3
45 |  |  | 边梁 | 角钢 | ∠100*80*6 | 除锈防腐，1.环氧富锌底漆，环氧云铁中间漆，脂肪族聚氨酯面漆 2.底漆 2层 中漆 2层 面漆 2层 3.漆膜厚度≥230um | 防腐 | m | 1.3 | 2 | 2.6 | 8.35 | 21.71
46 |  |  | 花纹钢板 | 花纹钢板 | δ6 | 除锈防腐，1.环氧富锌底漆，环氧云铁中间漆，脂肪族聚氨酯面漆 2.底漆 2层 中漆 2层 面漆 2层 3.漆膜厚度≥230um | 更换 | m | 1.25 | 1 | 16.5 | 26.6 | 548.625
47 |  |  | 悬臂支架（B.K.T) | 槽钢 | [140*58*6 | 除锈防腐，1.环氧富锌底漆，环氧云铁中间漆，脂肪族聚氨酯面漆 2.底漆 2层 中漆 2层 面漆 2层 3.漆膜厚度≥230um | 防腐 | m | 1.4 | 16 | 22.4 | 14.54 | 325.696
48 |  |  | 平台支架（B.K.T) | 钢板 | δ12 | 除锈防腐，1.环氧富锌底漆，环氧云铁中间漆，脂肪族聚氨酯面漆 2.底漆 2层 中漆 2层 面漆 2层 3.漆膜厚度≥230um | 防腐 | kg | 0.026 | 32 | 0.832 | 94.2 | 78.3744
49 |  | 护栏 | 立柱 | 角钢 | ∠50*50*5 | 更换（包含拆除和安装，及材料乙供），，防腐除锈，1.环氧富锌底漆，环氧云铁中间漆，脂肪族聚氨酯面漆 2.底漆 2层 中漆 2层 面漆 2层 3.漆膜厚度≥230um | 更换 | m | 1.2 | 21 | 25.2 | 3.77 | 95.004
50 |  |  | 扶手 | 钢管 | φ38*2.5 | 更换（包含拆除和安装，及材料乙供），，防腐除锈，1.环氧富锌底漆，环氧云铁中间漆，脂肪族聚氨酯面漆 2.底漆 2层 中漆 2层 面漆 2层 3.漆膜厚度≥230um | 更换 | m | 20 | 1 | 20 | 2.19 | 43.8
51 |  |  | 横杆 | 扁钢 | ▬30*4 | 更换（包含拆除和安装，及材料乙供），，防腐除锈，1.环氧富锌底漆，环氧云铁中间漆，脂肪族聚氨酯面漆 2.底漆 2层 中漆 2层 面漆 2层 3.漆膜厚度≥230um | 更换 | m | 20 | 2 | 40 | 0.94 | 37.6
52 |  |  | 踢脚板 | 扁钢 | ▬100*5 | 更换（包含拆除和安装，及材料乙供），，防腐除锈，1.环氧富锌底漆，环氧云铁中间漆，脂肪族聚氨酯面漆 2.底漆 2层 中漆 2层 面漆 2层 3.漆膜厚度≥230um | 更换 | m | 20 | 1 | 20 | 3.92 | 78.4
53 |  | 直爬梯 | 梯柱 | 角钢 | ∠50*50*6 | 更换（包含拆除和安装，及材料乙供），，防腐除锈，1.环氧富锌底漆，环氧云铁中间漆，脂肪族聚氨酯面漆 2.底漆 2层 中漆 2层 面漆 2层 3.漆膜厚度≥230um | 防腐 | m | 8 | 2 | 16 | 3.77 | 60.32
54 |  |  | 踏棍 | 圆钢 | φ20 | 更换（包含拆除和安装，及材料乙供），，防腐除锈，1.环氧富锌底漆，环氧云铁中间漆，脂肪族聚氨酯面漆 2.底漆 2层 中漆 2层 面漆 2层 3.漆膜厚度≥230um | 防腐 | m | 0.6 | 26.6667 | 18 | 2.47 | 44.46
55 |  |  | 护笼纵向扁钢 | 扁钢 | ▬30*4 | 更换（包含拆除和安装，及材料乙供），，防腐除锈，1.环氧富锌底漆，环氧云铁中间漆，脂肪族聚氨酯面漆 2.底漆 2层 中漆 2层 面漆 2层 3.漆膜厚度≥230um | 防腐 | m | 6 | 5 | 32 | 0.94 | 30.08
56 |  |  | 护笼横向扁钢 | 扁钢 | ▬50*4 | 更换（包含拆除和安装，及材料乙供），，防腐除锈，1.环氧富锌底漆，环氧云铁中间漆，脂肪族聚氨酯面漆 2.底漆 2层 中漆 2层 面漆 2层 3.漆膜厚度≥230um | 防腐 | m | 1.8 | 11.9091 | 21.4364 | 1.57 | 33.6551
57 | 24100 | 平台 | 内圈梁 | 角钢 | ∠100*80*6 | 除锈防腐，1.环氧富锌底漆，环氧云铁中间漆，脂肪族聚氨酯面漆 2.底漆 2层 中漆 2层 面漆 2层 3.漆膜厚度≥230um | 防腐 | m | 6 | 1 | 6 | 8.35 | 50.1
58 |  |  | 外圈梁 | 角钢 | ∠100*80*6 | 除锈防腐，1.环氧富锌底漆，环氧云铁中间漆，脂肪族聚氨酯面漆 2.底漆 2层 中漆 2层 面漆 2层 3.漆膜厚度≥230um | 防腐 | m | 7 | 1 | 7 | 8.35 | 58.45
59 |  |  | 边梁 | 角钢 | ∠100*80*6 | 除锈防腐，1.环氧富锌底漆，环氧云铁中间漆，脂肪族聚氨酯面漆 2.底漆 2层 中漆 2层 面漆 2层 3.漆膜厚度≥230um | 防腐 | m | 1.3 | 2 | 2.6 | 8.35 | 21.71
60 |  |  | 花纹钢板 | 花纹钢板 | δ6 | 除锈防腐，1.环氧富锌底漆，环氧云铁中间漆，脂肪族聚氨酯面漆 2.底漆 2层 中漆 2层 面漆 2层 3.漆膜厚度≥230um | 更换 | m | 1.25 | 1 | 6.5 | 26.6 | 216.125
61 |  |  | 悬臂支架（B.K.T) | 槽钢 | [140*58*6 | 除锈防腐，1.环氧富锌底漆，环氧云铁中间漆，脂肪族聚氨酯面漆 2.底漆 2层 中漆 2层 面漆 2层 3.漆膜厚度≥230um | 防腐 | m | 1.4 | 7 | 9.8 | 14.54 | 142.492
62 |  |  | 平台支架（B.K.T) | 钢板 | δ12 | 除锈防腐，1.环氧富锌底漆，环氧云铁中间漆，脂肪族聚氨酯面漆 2.底漆 2层 中漆 2层 面漆 2层 3.漆膜厚度≥230um | 防腐 | kg | 0.026 | 14 | 0.364 | 94.2 | 34.2888
63 |  | 护栏 | 立柱 | 角钢 | ∠50*50*5 | 更换（包含拆除和安装，及材料乙供），，防腐除锈，1.环氧富锌底漆，环氧云铁中间漆，脂肪族聚氨酯面漆 2.底漆 2层 中漆 2层 面漆 2层 3.漆膜厚度≥230um | 更换 | m | 1.2 | 10 | 12 | 3.77 | 45.24
64 |  |  | 扶手 | 钢管 | φ38*2.5 | 更换（包含拆除和安装，及材料乙供），，防腐除锈，1.环氧富锌底漆，环氧云铁中间漆，脂肪族聚氨酯面漆 2.底漆 2层 中漆 2层 面漆 2层 3.漆膜厚度≥230um | 更换 | m | 9 | 1 | 9 | 2.19 | 19.71
65 |  |  | 横杆 | 扁钢 | ▬30*4 | 更换（包含拆除和安装，及材料乙供），，防腐除锈，1.环氧富锌底漆，环氧云铁中间漆，脂肪族聚氨酯面漆 2.底漆 2层 中漆 2层 面漆 2层 3.漆膜厚度≥230um | 更换 | m | 9 | 2 | 18 | 0.94 | 16.92
66 |  |  | 踢脚板 | 扁钢 | ▬100*5 | 更换（包含拆除和安装，及材料乙供），，防腐除锈，1.环氧富锌底漆，环氧云铁中间漆，脂肪族聚氨酯面漆 2.底漆 2层 中漆 2层 面漆 2层 3.漆膜厚度≥230um | 更换 | m | 9 | 1 | 9 | 3.92 | 35.28
67 |  | 直爬梯 | 梯柱 | 角钢 | ∠50*50*6 | 更换（包含拆除和安装，及材料乙供），，防腐除锈，1.环氧富锌底漆，环氧云铁中间漆，脂肪族聚氨酯面漆 2.底漆 2层 中漆 2层 面漆 2层 3.漆膜厚度≥230um | 防腐 | m | 5 | 2 | 10 | 3.77 | 37.7
68 |  |  | 踏棍 | 圆钢 | φ20 | 更换（包含拆除和安装，及材料乙供），，防腐除锈，1.环氧富锌底漆，环氧云铁中间漆，脂肪族聚氨酯面漆 2.底漆 2层 中漆 2层 面漆 2层 3.漆膜厚度≥230um | 防腐 | m | 0.6 | 16.6667 | 12 | 2.47 | 29.64
69 |  |  | 护笼纵向扁钢 | 扁钢 | ▬30*4 | 更换（包含拆除和安装，及材料乙供），，防腐除锈，1.环氧富锌底漆，环氧云铁中间漆，脂肪族聚氨酯面漆 2.底漆 2层 中漆 2层 面漆 2层 3.漆膜厚度≥230um | 防腐 | m | 3 | 5 | 17 | 0.94 | 15.98
70 |  |  | 护笼横向扁钢 | 扁钢 | ▬50*4 | 更换（包含拆除和安装，及材料乙供），，防腐除锈，1.环氧富锌底漆，环氧云铁中间漆，脂肪族聚氨酯面漆 2.底漆 2层 中漆 2层 面漆 2层 3.漆膜厚度≥230um | 防腐 | m | 1.8 | 6.4545 | 11.6182 | 1.57 | 18.2405
71 | 26850 | 平台 | 内圈梁 | 角钢 | ∠100*80*6 | 除锈防腐，1.环氧富锌底漆，环氧云铁中间漆，脂肪族聚氨酯面漆 2.底漆 2层 中漆 2层 面漆 2层 3.漆膜厚度≥230um | 防腐 | m | 12 | 1 | 12 | 8.35 | 100.2
72 |  |  | 外圈梁 | 角钢 | ∠100*80*6 | 除锈防腐，1.环氧富锌底漆，环氧云铁中间漆，脂肪族聚氨酯面漆 2.底漆 2层 中漆 2层 面漆 2层 3.漆膜厚度≥230um | 防腐 | m | 14 | 1 | 14 | 8.35 | 116.9
73 |  |  | 边梁 | 角钢 | ∠100*80*6 | 除锈防腐，1.环氧富锌底漆，环氧云铁中间漆，脂肪族聚氨酯面漆 2.底漆 2层 中漆 2层 面漆 2层 3.漆膜厚度≥230um | 防腐 | m | 1.3 | 2 | 2.6 | 8.35 | 21.71
74 |  |  | 花纹钢板 | 花纹钢板 | δ6 | 除锈防腐，1.环氧富锌底漆，环氧云铁中间漆，脂肪族聚氨酯面漆 2.底漆 2层 中漆 2层 面漆 2层 3.漆膜厚度≥230um | 更换 | m | 1.25 | 1 | 13 | 26.6 | 432.25
75 |  |  | 悬臂支架（B.K.T) | 槽钢 | [140*58*6 | 除锈防腐，1.环氧富锌底漆，环氧云铁中间漆，脂肪族聚氨酯面漆 2.底漆 2层 中漆 2层 面漆 2层 3.漆膜厚度≥230um | 防腐 | m | 1.4 | 14 | 19.6 | 14.54 | 284.984
76 |  |  | 平台支架（B.K.T) | 钢板 | δ12 | 除锈防腐，1.环氧富锌底漆，环氧云铁中间漆，脂肪族聚氨酯面漆 2.底漆 2层 中漆 2层 面漆 2层 3.漆膜厚度≥230um | 防腐 | kg | 0.026 | 28 | 0.728 | 94.2 | 68.5776
77 |  | 护栏 | 立柱 | 角钢 | ∠50*50*5 | 更换（包含拆除和安装，及材料乙供），，防腐除锈，1.环氧富锌底漆，环氧云铁中间漆，脂肪族聚氨酯面漆 2.底漆 2层 中漆 2层 面漆 2层 3.漆膜厚度≥230um | 更换 | m | 1.2 | 17 | 20.4 | 3.77 | 76.908
78 |  |  | 扶手 | 钢管 | φ38*2.5 | 更换（包含拆除和安装，及材料乙供），，防腐除锈，1.环氧富锌底漆，环氧云铁中间漆，脂肪族聚氨酯面漆 2.底漆 2层 中漆 2层 面漆 2层 3.漆膜厚度≥230um | 更换 | m | 16 | 1 | 16 | 2.19 | 35.04
79 |  |  | 横杆 | 扁钢 | ▬30*4 | 更换（包含拆除和安装，及材料乙供），，防腐除锈，1.环氧富锌底漆，环氧云铁中间漆，脂肪族聚氨酯面漆 2.底漆 2层 中漆 2层 面漆 2层 3.漆膜厚度≥230um | 更换 | m | 16 | 2 | 32 | 0.94 | 30.08
80 |  |  | 踢脚板 | 扁钢 | ▬100*5 | 更换（包含拆除和安装，及材料乙供），，防腐除锈，1.环氧富锌底漆，环氧云铁中间漆，脂肪族聚氨酯面漆 2.底漆 2层 中漆 2层 面漆 2层 3.漆膜厚度≥230um | 更换 | m | 16 | 1 | 16 | 3.92 | 62.72
81 |  | 直爬梯 | 梯柱 | 角钢 | ∠50*50*6 | 更换（包含拆除和安装，及材料乙供），，防腐除锈，1.环氧富锌底漆，环氧云铁中间漆，脂肪族聚氨酯面漆 2.底漆 2层 中漆 2层 面漆 2层 3.漆膜厚度≥230um | 防腐 | m | 5 | 2 | 10 | 3.77 | 37.7
82 |  |  | 踏棍 | 圆钢 | φ20 | 更换（包含拆除和安装，及材料乙供），，防腐除锈，1.环氧富锌底漆，环氧云铁中间漆，脂肪族聚氨酯面漆 2.底漆 2层 中漆 2层 面漆 2层 3.漆膜厚度≥230um | 防腐 | m | 0.6 | 16.6667 | 12 | 2.47 | 29.64
83 |  |  | 护笼纵向扁钢 | 扁钢 | ▬30*4 | 更换（包含拆除和安装，及材料乙供），，防腐除锈，1.环氧富锌底漆，环氧云铁中间漆，脂肪族聚氨酯面漆 2.底漆 2层 中漆 2层 面漆 2层 3.漆膜厚度≥230um | 防腐 | m | 3 | 5 | 17 | 0.94 | 15.98
84 |  |  | 护笼横向扁钢 | 扁钢 | ▬50*4 | 更换（包含拆除和安装，及材料乙供），，防腐除锈，1.环氧富锌底漆，环氧云铁中间漆，脂肪族聚氨酯面漆 2.底漆 2层 中漆 2层 面漆 2层 3.漆膜厚度≥230um | 防腐 | m | 1.8 | 6.4545 | 11.6182 | 1.57 | 18.2405
85 | 30500 | 平台 | 内圈梁 | 角钢 | ∠100*80*6 | 除锈防腐，1.环氧富锌底漆，环氧云铁中间漆，脂肪族聚氨酯面漆 2.底漆 2层 中漆 2层 面漆 2层 3.漆膜厚度≥230um | 防腐 | m | 10 | 1 | 10 | 8.35 | 83.5
86 |  |  | 外圈梁 | 角钢 | ∠100*80*6 | 除锈防腐，1.环氧富锌底漆，环氧云铁中间漆，脂肪族聚氨酯面漆 2.底漆 2层 中漆 2层 面漆 2层 3.漆膜厚度≥230um | 防腐 | m | 11 | 1 | 11 | 8.35 | 91.85
87 |  |  | 边梁 | 角钢 | ∠100*80*6 | 除锈防腐，1.环氧富锌底漆，环氧云铁中间漆，脂肪族聚氨酯面漆 2.底漆 2层 中漆 2层 面漆 2层 3.漆膜厚度≥230um | 防腐 | m | 1.3 | 2 | 2.6 | 8.35 | 21.71
88 |  |  | 花纹钢板 | 花纹钢板 | δ6 | 除锈防腐，1.环氧富锌底漆，环氧云铁中间漆，脂肪族聚氨酯面漆 2.底漆 2层 中漆 2层 面漆 2层 3.漆膜厚度≥230um | 更换 | m | 1.25 | 1 | 10.5 | 26.6 | 349.125
89 |  |  | 悬臂支架（B.K.T) | 槽钢 | [140*58*6 | 除锈防腐，1.环氧富锌底漆，环氧云铁中间漆，脂肪族聚氨酯面漆 2.底漆 2层 中漆 2层 面漆 2层 3.漆膜厚度≥230um | 防腐 | m | 1.4 | 9 | 12.6 | 14.54 | 183.204
90 |  |  | 平台支架（B.K.T) | 钢板 | δ12 | 除锈防腐，1.环氧富锌底漆，环氧云铁中间漆，脂肪族聚氨酯面漆 2.底漆 2层 中漆 2层 面漆 2层 3.漆膜厚度≥230um | 防腐 | kg | 0.026 | 18 | 0.468 | 94.2 | 44.0856
91 |  | 护栏 | 立柱 | 角钢 | ∠50*50*5 | 更换（包含拆除和安装，及材料乙供），，防腐除锈，1.环氧富锌底漆，环氧云铁中间漆，脂肪族聚氨酯面漆 2.底漆 2层 中漆 2层 面漆 2层 3.漆膜厚度≥230um | 更换 | m | 1.2 | 14 | 16.8 | 3.77 | 63.336
92 |  |  | 扶手 | 钢管 | φ38*2.5 | 更换（包含拆除和安装，及材料乙供），，防腐除锈，1.环氧富锌底漆，环氧云铁中间漆，脂肪族聚氨酯面漆 2.底漆 2层 中漆 2层 面漆 2层 3.漆膜厚度≥230um | 更换 | m | 13 | 1 | 13 | 2.19 | 28.47
93 |  |  | 横杆 | 扁钢 | ▬30*4 | 更换（包含拆除和安装，及材料乙供），，防腐除锈，1.环氧富锌底漆，环氧云铁中间漆，脂肪族聚氨酯面漆 2.底漆 2层 中漆 2层 面漆 2层 3.漆膜厚度≥230um | 更换 | m | 13 | 2 | 26 | 0.94 | 24.44
94 |  |  | 踢脚板 | 扁钢 | ▬100*5 | 更换（包含拆除和安装，及材料乙供），，防腐除锈，1.环氧富锌底漆，环氧云铁中间漆，脂肪族聚氨酯面漆 2.底漆 2层 中漆 2层 面漆 2层 3.漆膜厚度≥230um | 更换 | m | 13 | 1 | 13 | 3.92 | 50.96
95 |  | 直爬梯 | 梯柱 | 角钢 | ∠50*50*6 | 更换（包含拆除和安装，及材料乙供），，防腐除锈，1.环氧富锌底漆，环氧云铁中间漆，脂肪族聚氨酯面漆 2.底漆 2层 中漆 2层 面漆 2层 3.漆膜厚度≥230um | 防腐 | m | 6 | 2 | 12 | 3.77 | 45.24
96 |  |  | 踏棍 | 圆钢 | φ20 | 更换（包含拆除和安装，及材料乙供），，防腐除锈，1.环氧富锌底漆，环氧云铁中间漆，脂肪族聚氨酯面漆 2.底漆 2层 中漆 2层 面漆 2层 3.漆膜厚度≥230um | 防腐 | m | 0.6 | 20 | 14 | 2.47 | 34.58
97 |  |  | 护笼纵向扁钢 | 扁钢 | ▬30*4 | 更换（包含拆除和安装，及材料乙供），，防腐除锈，1.环氧富锌底漆，环氧云铁中间漆，脂肪族聚氨酯面漆 2.底漆 2层 中漆 2层 面漆 2层 3.漆膜厚度≥230um | 防腐 | m | 4 | 5 | 22 | 0.94 | 20.68
98 |  |  | 护笼横向扁钢 | 扁钢 | ▬50*4 | 更换（包含拆除和安装，及材料乙供），，防腐除锈，1.环氧富锌底漆，环氧云铁中间漆，脂肪族聚氨酯面漆 2.底漆 2层 中漆 2层 面漆 2层 3.漆膜厚度≥230um | 防腐 | m | 1.8 | 8.2727 | 14.8909 | 1.57 | 23.3787
99 | 35750 | 平台 | 内圈梁 | 角钢 | ∠100*80*6 | 除锈防腐，1.环氧富锌底漆，环氧云铁中间漆，脂肪族聚氨酯面漆 2.底漆 2层 中漆 2层 面漆 2层 3.漆膜厚度≥230um | 防腐 | m | 13 | 1 | 13 | 8.35 | 108.55
100 |  |  | 外圈梁 | 角钢 | ∠100*80*6 | 除锈防腐，1.环氧富锌底漆，环氧云铁中间漆，脂肪族聚氨酯面漆 2.底漆 2层 中漆 2层 面漆 2层 3.漆膜厚度≥230um | 防腐 | m | 15 | 1 | 15 | 8.35 | 125.25
101 |  |  | 边梁 | 角钢 | ∠100*80*6 | 除锈防腐，1.环氧富锌底漆，环氧云铁中间漆，脂肪族聚氨酯面漆 2.底漆 2层 中漆 2层 面漆 2层 3.漆膜厚度≥230um | 防腐 | m | 1.3 | 2 | 2.6 | 8.35 | 21.71
102 |  |  | 花纹钢板 | 花纹钢板 | δ6 | 除锈防腐，1.环氧富锌底漆，环氧云铁中间漆，脂肪族聚氨酯面漆 2.底漆 2层 中漆 2层 面漆 2层 3.漆膜厚度≥230um | 更换 | m | 1.25 | 1 | 14 | 26.6 | 465.5
103 |  |  | 悬臂支架（B.K.T) | 槽钢 | [140*58*6 | 除锈防腐，1.环氧富锌底漆，环氧云铁中间漆，脂肪族聚氨酯面漆 2.底漆 2层 中漆 2层 面漆 2层 3.漆膜厚度≥230um | 防腐 | m | 1.4 | 14 | 19.6 | 14.54 | 284.984
104 |  |  | 平台支架（B.K.T) | 钢板 | δ12 | 除锈防腐，1.环氧富锌底漆，环氧云铁中间漆，脂肪族聚氨酯面漆 2.底漆 2层 中漆 2层 面漆 2层 3.漆膜厚度≥230um | 防腐 | kg | 0.026 | 28 | 0.728 | 94.2 | 68.5776
105 |  | 护栏 | 立柱 | 角钢 | ∠50*50*5 | 更换（包含拆除和安装，及材料乙供），，防腐除锈，1.环氧富锌底漆，环氧云铁中间漆，脂肪族聚氨酯面漆 2.底漆 2层 中漆 2层 面漆 2层 3.漆膜厚度≥230um | 更换 | m | 1.2 | 18 | 21.6 | 3.77 | 81.432
106 |  |  | 扶手 | 钢管 | φ38*2.5 | 更换（包含拆除和安装，及材料乙供），，防腐除锈，1.环氧富锌底漆，环氧云铁中间漆，脂肪族聚氨酯面漆 2.底漆 2层 中漆 2层 面漆 2层 3.漆膜厚度≥230um | 更换 | m | 17 | 1 | 17 | 2.19 | 37.23
107 |  |  | 横杆 | 扁钢 | ▬30*4 | 更换（包含拆除和安装，及材料乙供），，防腐除锈，1.环氧富锌底漆，环氧云铁中间漆，脂肪族聚氨酯面漆 2.底漆 2层 中漆 2层 面漆 2层 3.漆膜厚度≥230um | 更换 | m | 17 | 2 | 34 | 0.94 | 31.96
108 |  |  | 踢脚板 | 扁钢 | ▬100*5 | 更换（包含拆除和安装，及材料乙供），，防腐除锈，1.环氧富锌底漆，环氧云铁中间漆，脂肪族聚氨酯面漆 2.底漆 2层 中漆 2层 面漆 2层 3.漆膜厚度≥230um | 更换 | m | 17 | 1 | 17 | 3.92 | 66.64
109 |  | 直爬梯 | 梯柱 | 角钢 | ∠50*50*6 | 更换（包含拆除和安装，及材料乙供），，防腐除锈，1.环氧富锌底漆，环氧云铁中间漆，脂肪族聚氨酯面漆 2.底漆 2层 中漆 2层 面漆 2层 3.漆膜厚度≥230um | 防腐 | m | 6 | 2 | 12 | 3.77 | 45.24
110 |  |  | 踏棍 | 圆钢 | φ20 | 更换（包含拆除和安装，及材料乙供），，防腐除锈，1.环氧富锌底漆，环氧云铁中间漆，脂肪族聚氨酯面漆 2.底漆 2层 中漆 2层 面漆 2层 3.漆膜厚度≥230um | 防腐 | m | 0.6 | 20 | 14 | 2.47 | 34.58
111 |  |  | 护笼纵向扁钢 | 扁钢 | ▬30*4 | 更换（包含拆除和安装，及材料乙供），，防腐除锈，1.环氧富锌底漆，环氧云铁中间漆，脂肪族聚氨酯面漆 2.底漆 2层 中漆 2层 面漆 2层 3.漆膜厚度≥230um | 防腐 | m | 4 | 5 | 22 | 0.94 | 20.68
112 |  |  | 护笼横向扁钢 | 扁钢 | ▬50*4 | 更换（包含拆除和安装，及材料乙供），，防腐除锈，1.环氧富锌底漆，环氧云铁中间漆，脂肪族聚氨酯面漆 2.底漆 2层 中漆 2层 面漆 2层 3.漆膜厚度≥230um | 防腐 | m | 1.8 | 8.2727 | 14.8909 | 1.57 | 23.3787
113 | 39800 | 平台 | 内圈梁 | 角钢 | ∠100*80*6 | 除锈防腐，1.环氧富锌底漆，环氧云铁中间漆，脂肪族聚氨酯面漆 2.底漆 2层 中漆 2层 面漆 2层 3.漆膜厚度≥230um | 防腐 | m | 6 | 1 | 6 | 8.35 | 50.1
114 |  |  | 外圈梁 | 角钢 | ∠100*80*6 | 除锈防腐，1.环氧富锌底漆，环氧云铁中间漆，脂肪族聚氨酯面漆 2.底漆 2层 中漆 2层 面漆 2层 3.漆膜厚度≥230um | 防腐 | m | 7 | 1 | 7 | 8.35 | 58.45
115 |  |  | 边梁 | 角钢 | ∠100*80*6 | 除锈防腐，1.环氧富锌底漆，环氧云铁中间漆，脂肪族聚氨酯面漆 2.底漆 2层 中漆 2层 面漆 2层 3.漆膜厚度≥230um | 防腐 | m | 1.3 | 2 | 2.6 | 8.35 | 21.71
116 |  |  | 花纹钢板 | 花纹钢板 | δ6 | 除锈防腐，1.环氧富锌底漆，环氧云铁中间漆，脂肪族聚氨酯面漆 2.底漆 2层 中漆 2层 面漆 2层 3.漆膜厚度≥230um | 更换 | m | 1.25 | 1 | 6.5 | 26.6 | 216.125
117 |  |  | 悬臂支架（B.K.T) | 槽钢 | [140*58*6 | 除锈防腐，1.环氧富锌底漆，环氧云铁中间漆，脂肪族聚氨酯面漆 2.底漆 2层 中漆 2层 面漆 2层 3.漆膜厚度≥230um | 防腐 | m | 1.4 | 4 | 5.6 | 14.54 | 81.424
118 |  |  | 平台支架（B.K.T) | 钢板 | δ12 | 除锈防腐，1.环氧富锌底漆，环氧云铁中间漆，脂肪族聚氨酯面漆 2.底漆 2层 中漆 2层 面漆 2层 3.漆膜厚度≥230um | 防腐 | kg | 0.026 | 8 | 0.208 | 94.2 | 19.5936
119 |  | 护栏 | 立柱 | 角钢 | ∠50*50*5 | 更换（包含拆除和安装，及材料乙供），，防腐除锈，1.环氧富锌底漆，环氧云铁中间漆，脂肪族聚氨酯面漆 2.底漆 2层 中漆 2层 面漆 2层 3.漆膜厚度≥230um | 更换 | m | 1.2 | 10 | 12 | 3.77 | 45.24
120 |  |  | 扶手 | 钢管 | φ38*2.5 | 更换（包含拆除和安装，及材料乙供），，防腐除锈，1.环氧富锌底漆，环氧云铁中间漆，脂肪族聚氨酯面漆 2.底漆 2层 中漆 2层 面漆 2层 3.漆膜厚度≥230um | 更换 | m | 9 | 1 | 9 | 2.19 | 19.71
121 |  |  | 横杆 | 扁钢 | ▬30*4 | 更换（包含拆除和安装，及材料乙供），，防腐除锈，1.环氧富锌底漆，环氧云铁中间漆，脂肪族聚氨酯面漆 2.底漆 2层 中漆 2层 面漆 2层 3.漆膜厚度≥230um | 更换 | m | 9 | 2 | 18 | 0.94 | 16.92
122 |  |  | 踢脚板 | 扁钢 | ▬100*5 | 更换（包含拆除和安装，及材料乙供），，防腐除锈，1.环氧富锌底漆，环氧云铁中间漆，脂肪族聚氨酯面漆 2.底漆 2层 中漆 2层 面漆 2层 3.漆膜厚度≥230um | 更换 | m | 9 | 1 | 9 | 3.92 | 35.28
123 |  | 直爬梯 | 梯柱 | 角钢 | ∠50*50*6 | 更换（包含拆除和安装，及材料乙供），，防腐除锈，1.环氧富锌底漆，环氧云铁中间漆，脂肪族聚氨酯面漆 2.底漆 2层 中漆 2层 面漆 2层 3.漆膜厚度≥230um | 防腐 | m | 6 | 2 | 12 | 3.77 | 45.24
124 |  |  | 踏棍 | 圆钢 | φ20 | 更换（包含拆除和安装，及材料乙供），，防腐除锈，1.环氧富锌底漆，环氧云铁中间漆，脂肪族聚氨酯面漆 2.底漆 2层 中漆 2层 面漆 2层 3.漆膜厚度≥230um | 防腐 | m | 0.6 | 20 | 14 | 2.47 | 34.58
125 |  |  | 护笼纵向扁钢 | 扁钢 | ▬30*4 | 更换（包含拆除和安装，及材料乙供），，防腐除锈，1.环氧富锌底漆，环氧云铁中间漆，脂肪族聚氨酯面漆 2.底漆 2层 中漆 2层 面漆 2层 3.漆膜厚度≥230um | 防腐 | m | 4 | 5 | 22 | 0.94 | 20.68
126 |  |  | 护笼横向扁钢 | 扁钢 | ▬50*4 | 更换（包含拆除和安装，及材料乙供），，防腐除锈，1.环氧富锌底漆，环氧云铁中间漆，脂肪族聚氨酯面漆 2.底漆 2层 中漆 2层 面漆 2层 3.漆膜厚度≥230um | 防腐 | m | 1.8 | 8.2727 | 14.8909 | 1.57 | 23.3787
127 | 42300 | 平台 | 内圈梁 | 角钢 | ∠100*80*6 | 除锈防腐，1.环氧富锌底漆，环氧云铁中间漆，脂肪族聚氨酯面漆 2.底漆 2层 中漆 2层 面漆 2层 3.漆膜厚度≥230um | 防腐 | m | 6 | 1 | 6 | 8.35 | 50.1
128 |  |  | 外圈梁 | 角钢 | ∠100*80*6 | 除锈防腐，1.环氧富锌底漆，环氧云铁中间漆，脂肪族聚氨酯面漆 2.底漆 2层 中漆 2层 面漆 2层 3.漆膜厚度≥230um | 防腐 | m | 7 | 1 | 7 | 8.35 | 58.45
129 |  |  | 边梁 | 角钢 | ∠100*80*6 | 除锈防腐，1.环氧富锌底漆，环氧云铁中间漆，脂肪族聚氨酯面漆 2.底漆 2层 中漆 2层 面漆 2层 3.漆膜厚度≥230um | 防腐 | m | 1.3 | 2 | 2.6 | 8.35 | 21.71
130 |  |  | 花纹钢板 | 花纹钢板 | δ6 | 除锈防腐，1.环氧富锌底漆，环氧云铁中间漆，脂肪族聚氨酯面漆 2.底漆 2层 中漆 2层 面漆 2层 3.漆膜厚度≥230um | 更换 | m | 1.25 | 1 | 6.5 | 26.6 | 216.125
131 |  |  | 悬臂支架（B.K.T) | 槽钢 | [140*58*6 | 除锈防腐，1.环氧富锌底漆，环氧云铁中间漆，脂肪族聚氨酯面漆 2.底漆 2层 中漆 2层 面漆 2层 3.漆膜厚度≥230um | 防腐 | m | 1.4 | 4 | 5.6 | 14.54 | 81.424
132 |  |  | 平台支架（B.K.T) | 钢板 | δ12 | 除锈防腐，1.环氧富锌底漆，环氧云铁中间漆，脂肪族聚氨酯面漆 2.底漆 2层 中漆 2层 面漆 2层 3.漆膜厚度≥230um | 防腐 | kg | 0.026 | 8 | 0.208 | 94.2 | 19.5936
133 |  | 护栏 | 立柱 | 角钢 | ∠50*50*5 | 更换（包含拆除和安装，及材料乙供），，防腐除锈，1.环氧富锌底漆，环氧云铁中间漆，脂肪族聚氨酯面漆 2.底漆 2层 中漆 2层 面漆 2层 3.漆膜厚度≥230um | 更换 | m | 1.2 | 10 | 12 | 3.77 | 45.24
134 |  |  | 扶手 | 钢管 | φ38*2.5 | 更换（包含拆除和安装，及材料乙供），，防腐除锈，1.环氧富锌底漆，环氧云铁中间漆，脂肪族聚氨酯面漆 2.底漆 2层 中漆 2层 面漆 2层 3.漆膜厚度≥230um | 更换 | m | 9 | 1 | 9 | 2.19 | 19.71
135 |  |  | 横杆 | 扁钢 | ▬30*4 | 更换（包含拆除和安装，及材料乙供），，防腐除锈，1.环氧富锌底漆，环氧云铁中间漆，脂肪族聚氨酯面漆 2.底漆 2层 中漆 2层 面漆 2层 3.漆膜厚度≥230um | 更换 | m | 9 | 2 | 18 | 0.94 | 16.92
136 |  |  | 踢脚板 | 扁钢 | ▬100*5 | 更换（包含拆除和安装，及材料乙供），，防腐除锈，1.环氧富锌底漆，环氧云铁中间漆，脂肪族聚氨酯面漆 2.底漆 2层 中漆 2层 面漆 2层 3.漆膜厚度≥230um | 更换 | m | 9 | 1 | 9 | 3.92 | 35.28
137 |  | 直爬梯 | 梯柱 | 角钢 | ∠50*50*6 | 更换（包含拆除和安装，及材料乙供），，防腐除锈，1.环氧富锌底漆，环氧云铁中间漆，脂肪族聚氨酯面漆 2.底漆 2层 中漆 2层 面漆 2层 3.漆膜厚度≥230um | 防腐 | m | 4 | 2 | 8 | 3.77 | 30.16
138 |  |  | 踏棍 | 圆钢 | φ20 | 更换（包含拆除和安装，及材料乙供），，防腐除锈，1.环氧富锌底漆，环氧云铁中间漆，脂肪族聚氨酯面漆 2.底漆 2层 中漆 2层 面漆 2层 3.漆膜厚度≥230um | 防腐 | m | 0.6 | 13.3333 | 10 | 2.47 | 24.7
139 |  |  | 护笼纵向扁钢 | 扁钢 | ▬30*4 | 更换（包含拆除和安装，及材料乙供），，防腐除锈，1.环氧富锌底漆，环氧云铁中间漆，脂肪族聚氨酯面漆 2.底漆 2层 中漆 2层 面漆 2层 3.漆膜厚度≥230um | 防腐 | m | 2 | 5 | 12 | 0.94 | 11.28
140 |  |  | 护笼横向扁钢 | 扁钢 | ▬50*4 | 更换（包含拆除和安装，及材料乙供），，防腐除锈，1.环氧富锌底漆，环氧云铁中间漆，脂肪族聚氨酯面漆 2.底漆 2层 中漆 2层 面漆 2层 3.漆膜厚度≥230um | 防腐 | m | 1.8 | 4.6364 | 8.3455 | 1.57 | 13.1024
141 | 45050 | 平台 | 内圈梁 | 角钢 | ∠100*80*6 | 除锈防腐，1.环氧富锌底漆，环氧云铁中间漆，脂肪族聚氨酯面漆 2.底漆 2层 中漆 2层 面漆 2层 3.漆膜厚度≥230um | 防腐 | m | 7 | 1 | 7 | 8.35 | 58.45
142 |  |  | 外圈梁 | 角钢 | ∠100*80*6 | 除锈防腐，1.环氧富锌底漆，环氧云铁中间漆，脂肪族聚氨酯面漆 2.底漆 2层 中漆 2层 面漆 2层 3.漆膜厚度≥230um | 防腐 | m | 9 | 1 | 9 | 8.35 | 75.15
143 |  |  | 边梁 | 角钢 | ∠100*80*6 | 除锈防腐，1.环氧富锌底漆，环氧云铁中间漆，脂肪族聚氨酯面漆 2.底漆 2层 中漆 2层 面漆 2层 3.漆膜厚度≥230um | 防腐 | m | 1.3 | 2 | 2.6 | 8.35 | 21.71
144 |  |  | 花纹钢板 | 花纹钢板 | δ6 | 除锈防腐，1.环氧富锌底漆，环氧云铁中间漆，脂肪族聚氨酯面漆 2.底漆 2层 中漆 2层 面漆 2层 3.漆膜厚度≥230um | 更换 | m | 1.25 | 1 | 8 | 26.6 | 266
145 |  |  | 悬臂支架（B.K.T) | 槽钢 | [140*58*6 | 除锈防腐，1.环氧富锌底漆，环氧云铁中间漆，脂肪族聚氨酯面漆 2.底漆 2层 中漆 2层 面漆 2层 3.漆膜厚度≥230um | 防腐 | m | 1.4 | 8 | 11.2 | 14.54 | 162.848
146 |  |  | 平台支架（B.K.T) | 钢板 | δ12 | 除锈防腐，1.环氧富锌底漆，环氧云铁中间漆，脂肪族聚氨酯面漆 2.底漆 2层 中漆 2层 面漆 2层 3.漆膜厚度≥230um | 防腐 | kg | 0.026 | 16 | 0.416 | 94.2 | 39.1872
147 |  | 护栏 | 立柱 | 角钢 | ∠50*50*5 | 更换（包含拆除和安装，及材料乙供），，防腐除锈，1.环氧富锌底漆，环氧云铁中间漆，脂肪族聚氨酯面漆 2.底漆 2层 中漆 2层 面漆 2层 3.漆膜厚度≥230um | 更换 | m | 1.2 | 12 | 14.4 | 3.77 | 54.288
148 |  |  | 扶手 | 钢管 | φ38*2.5 | 更换（包含拆除和安装，及材料乙供），，防腐除锈，1.环氧富锌底漆，环氧云铁中间漆，脂肪族聚氨酯面漆 2.底漆 2层 中漆 2层 面漆 2层 3.漆膜厚度≥230um | 更换 | m | 11 | 1 | 11 | 2.19 | 24.09
149 |  |  | 横杆 | 扁钢 | ▬30*4 | 更换（包含拆除和安装，及材料乙供），，防腐除锈，1.环氧富锌底漆，环氧云铁中间漆，脂肪族聚氨酯面漆 2.底漆 2层 中漆 2层 面漆 2层 3.漆膜厚度≥230um | 更换 | m | 11 | 2 | 22 | 0.94 | 20.68
150 |  |  | 踢脚板 | 扁钢 | ▬100*5 | 更换（包含拆除和安装，及材料乙供），，防腐除锈，1.环氧富锌底漆，环氧云铁中间漆，脂肪族聚氨酯面漆 2.底漆 2层 中漆 2层 面漆 2层 3.漆膜厚度≥230um | 更换 | m | 11 | 1 | 11 | 3.92 | 43.12
151 |  | 直爬梯 | 梯柱 | 角钢 | ∠50*50*6 | 更换（包含拆除和安装，及材料乙供），，防腐除锈，1.环氧富锌底漆，环氧云铁中间漆，脂肪族聚氨酯面漆 2.底漆 2层 中漆 2层 面漆 2层 3.漆膜厚度≥230um | 防腐 | m | 4 | 2 | 8 | 3.77 | 30.16
152 |  |  | 踏棍 | 圆钢 | φ20 | 更换（包含拆除和安装，及材料乙供），，防腐除锈，1.环氧富锌底漆，环氧云铁中间漆，脂肪族聚氨酯面漆 2.底漆 2层 中漆 2层 面漆 2层 3.漆膜厚度≥230um | 防腐 | m | 0.6 | 13.3333 | 10 | 2.47 | 24.7
153 |  |  | 护笼纵向扁钢 | 扁钢 | ▬30*4 | 更换（包含拆除和安装，及材料乙供），，防腐除锈，1.环氧富锌底漆，环氧云铁中间漆，脂肪族聚氨酯面漆 2.底漆 2层 中漆 2层 面漆 2层 3.漆膜厚度≥230um | 更换 | m | 2 | 5 | 12 | 0.94 | 11.28
154 |  |  | 护笼横向扁钢 | 扁钢 | ▬40*4 | 更换（包含拆除和安装，及材料乙供），，防腐除锈，1.环氧富锌底漆，环氧云铁中间漆，脂肪族聚氨酯面漆 2.底漆 2层 中漆 2层 面漆 2层 3.漆膜厚度≥230um | 更换 | m | 1.8 | 4.6364 | 8.3455 | 1.57 | 13.1024
155 | 47350 | 平台 | 内圈梁 | 角钢 | ∠100*80*6 | 除锈防腐，1.环氧富锌底漆，环氧云铁中间漆，脂肪族聚氨酯面漆 2.底漆 2层 中漆 2层 面漆 2层 3.漆膜厚度≥230um | 防腐 | m | 13 | 1 | 13 | 8.35 | 108.55
156 |  |  | 外圈梁 | 角钢 | ∠100*80*6 | 除锈防腐，1.环氧富锌底漆，环氧云铁中间漆，脂肪族聚氨酯面漆 2.底漆 2层 中漆 2层 面漆 2层 3.漆膜厚度≥230um | 防腐 | m | 15 | 1 | 15 | 8.35 | 125.25
157 |  |  | 边梁 | 角钢 | ∠100*80*6 | 除锈防腐，1.环氧富锌底漆，环氧云铁中间漆，脂肪族聚氨酯面漆 2.底漆 2层 中漆 2层 面漆 2层 3.漆膜厚度≥230um | 防腐 | m | 1.3 | 2 | 2.6 | 8.35 | 21.71
158 |  |  | 花纹钢板 | 花纹钢板 | δ6 | 除锈防腐，1.环氧富锌底漆，环氧云铁中间漆，脂肪族聚氨酯面漆 2.底漆 2层 中漆 2层 面漆 2层 3.漆膜厚度≥230um | 更换 | m | 1.25 | 1 | 14 | 26.6 | 465.5
159 |  |  | 悬臂支架（B.K.T) | 槽钢 | [140*58*6 | 除锈防腐，1.环氧富锌底漆，环氧云铁中间漆，脂肪族聚氨酯面漆 2.底漆 2层 中漆 2层 面漆 2层 3.漆膜厚度≥230um | 防腐 | m | 1.4 | 14 | 19.6 | 14.54 | 284.984
160 |  |  | 平台支架（B.K.T) | 钢板 | δ12 | 除锈防腐，1.环氧富锌底漆，环氧云铁中间漆，脂肪族聚氨酯面漆 2.底漆 2层 中漆 2层 面漆 2层 3.漆膜厚度≥230um | 防腐 | kg | 0.026 | 28 | 0.728 | 94.2 | 68.5776
161 |  | 护栏 | 立柱 | 角钢 | ∠50*50*5 | 更换（包含拆除和安装，及材料乙供），，防腐除锈，1.环氧富锌底漆，环氧云铁中间漆，脂肪族聚氨酯面漆 2.底漆 2层 中漆 2层 面漆 2层 3.漆膜厚度≥230um | 更换 | m | 1.2 | 18 | 21.6 | 3.77 | 81.432
162 |  |  | 扶手 | 钢管 | φ38*2.5 | 更换（包含拆除和安装，及材料乙供），，防腐除锈，1.环氧富锌底漆，环氧云铁中间漆，脂肪族聚氨酯面漆 2.底漆 2层 中漆 2层 面漆 2层 3.漆膜厚度≥230um | 更换 | m | 17 | 1 | 17 | 2.19 | 37.23
163 |  |  | 横杆 | 扁钢 | ▬30*4 | 更换（包含拆除和安装，及材料乙供），，防腐除锈，1.环氧富锌底漆，环氧云铁中间漆，脂肪族聚氨酯面漆 2.底漆 2层 中漆 2层 面漆 2层 3.漆膜厚度≥230um | 更换 | m | 17 | 2 | 34 | 0.94 | 31.96
164 |  |  | 踢脚板 | 扁钢 | ▬100*5 | 更换（包含拆除和安装，及材料乙供），，防腐除锈，1.环氧富锌底漆，环氧云铁中间漆，脂肪族聚氨酯面漆 2.底漆 2层 中漆 2层 面漆 2层 3.漆膜厚度≥230um | 更换 | m | 17 | 1 | 17 | 3.92 | 66.64
165 |  | 直爬梯 | 梯柱 | 角钢 | ∠50*50*6 | 更换（包含拆除和安装，及材料乙供），，防腐除锈，1.环氧富锌底漆，环氧云铁中间漆，脂肪族聚氨酯面漆 2.底漆 2层 中漆 2层 面漆 2层 3.漆膜厚度≥230um | 防腐 | m | 4 | 2 | 8 | 3.77 | 30.16
166 |  |  | 踏棍 | 圆钢 | φ20 | 更换（包含拆除和安装，及材料乙供），，防腐除锈，1.环氧富锌底漆，环氧云铁中间漆，脂肪族聚氨酯面漆 2.底漆 2层 中漆 2层 面漆 2层 3.漆膜厚度≥230um | 防腐 | m | 0.6 | 13.3333 | 10 | 2.47 | 24.7
167 |  |  | 护笼纵向扁钢 | 扁钢 | ▬30*4 | 更换（包含拆除和安装，及材料乙供），，防腐除锈，1.环氧富锌底漆，环氧云铁中间漆，脂肪族聚氨酯面漆 2.底漆 2层 中漆 2层 面漆 2层 3.漆膜厚度≥230um | 更换 | m | 2 | 5 | 12 | 0.94 | 11.28
168 |  |  | 护笼横向扁钢 | 扁钢 | ▬40*4 | 更换（包含拆除和安装，及材料乙供），，防腐除锈，1.环氧富锌底漆，环氧云铁中间漆，脂肪族聚氨酯面漆 2.底漆 2层 中漆 2层 面漆 2层 3.漆膜厚度≥230um | 更换 | m | 1.8 | 4.6364 | 8.3455 | 1.57 | 13.1024
169 | 50200 | 平台 | 内圈梁 | 角钢 | ∠100*80*6 | 除锈防腐，1.环氧富锌底漆，环氧云铁中间漆，脂肪族聚氨酯面漆 2.底漆 2层 中漆 2层 面漆 2层 3.漆膜厚度≥230um | 防腐 | m | 13 | 1 | 13 | 8.35 | 108.55
170 |  |  | 外圈梁 | 角钢 | ∠100*80*6 | 除锈防腐，1.环氧富锌底漆，环氧云铁中间漆，脂肪族聚氨酯面漆 2.底漆 2层 中漆 2层 面漆 2层 3.漆膜厚度≥230um | 防腐 | m | 15 | 1 | 15 | 8.35 | 125.25
171 |  |  | 边梁 | 角钢 | ∠100*80*6 | 除锈防腐，1.环氧富锌底漆，环氧云铁中间漆，脂肪族聚氨酯面漆 2.底漆 2层 中漆 2层 面漆 2层 3.漆膜厚度≥230um | 防腐 | m | 1.3 | 2 | 2.6 | 8.35 | 21.71
172 |  |  | 花纹钢板 | 花纹钢板 | δ6 | 除锈防腐，1.环氧富锌底漆，环氧云铁中间漆，脂肪族聚氨酯面漆 2.底漆 2层 中漆 2层 面漆 2层 3.漆膜厚度≥230um | 更换 | m | 1.25 | 1 | 14 | 26.6 | 465.5
173 |  |  | 悬臂支架（B.K.T) | 槽钢 | [140*58*6 | 除锈防腐，1.环氧富锌底漆，环氧云铁中间漆，脂肪族聚氨酯面漆 2.底漆 2层 中漆 2层 面漆 2层 3.漆膜厚度≥230um | 防腐 | m | 1.4 | 14 | 19.6 | 14.54 | 284.984
174 |  |  | 平台支架（B.K.T) | 钢板 | δ12 | 除锈防腐，1.环氧富锌底漆，环氧云铁中间漆，脂肪族聚氨酯面漆 2.底漆 2层 中漆 2层 面漆 2层 3.漆膜厚度≥230um | 防腐 | kg | 0.026 | 28 | 0.728 | 94.2 | 68.5776
175 |  | 护栏 | 立柱 | 角钢 | ∠50*50*5 | 更换（包含拆除和安装，及材料乙供），，防腐除锈，1.环氧富锌底漆，环氧云铁中间漆，脂肪族聚氨酯面漆 2.底漆 2层 中漆 2层 面漆 2层 3.漆膜厚度≥230um | 更换 | m | 1.2 | 18 | 21.6 | 3.77 | 81.432
176 |  |  | 扶手 | 钢管 | φ38*2.5 | 更换（包含拆除和安装，及材料乙供），，防腐除锈，1.环氧富锌底漆，环氧云铁中间漆，脂肪族聚氨酯面漆 2.底漆 2层 中漆 2层 面漆 2层 3.漆膜厚度≥230um | 更换 | m | 17 | 1 | 17 | 2.19 | 37.23
177 |  |  | 横杆 | 扁钢 | ▬30*4 | 更换（包含拆除和安装，及材料乙供），，防腐除锈，1.环氧富锌底漆，环氧云铁中间漆，脂肪族聚氨酯面漆 2.底漆 2层 中漆 2层 面漆 2层 3.漆膜厚度≥230um | 更换 | m | 17 | 2 | 34 | 0.94 | 31.96
178 |  |  | 踢脚板 | 扁钢 | ▬100*5 | 更换（包含拆除和安装，及材料乙供），，防腐除锈，1.环氧富锌底漆，环氧云铁中间漆，脂肪族聚氨酯面漆 2.底漆 2层 中漆 2层 面漆 2层 3.漆膜厚度≥230um | 更换 | m | 17 | 1 | 17 | 3.92 | 66.64
179 |  | 直爬梯 | 梯柱 | 角钢 | ∠50*50*6 | 更换（包含拆除和安装，及材料乙供），，防腐除锈，1.环氧富锌底漆，环氧云铁中间漆，脂肪族聚氨酯面漆 2.底漆 2层 中漆 2层 面漆 2层 3.漆膜厚度≥230um | 防腐 | m | 5 | 2 | 10 | 3.77 | 37.7
180 |  |  | 踏棍 | 圆钢 | φ20 | 更换（包含拆除和安装，及材料乙供），，防腐除锈，1.环氧富锌底漆，环氧云铁中间漆，脂肪族聚氨酯面漆 2.底漆 2层 中漆 2层 面漆 2层 3.漆膜厚度≥230um | 防腐 | m | 0.6 | 16.6667 | 12 | 2.47 | 29.64
181 |  |  | 护笼纵向扁钢 | 扁钢 | ▬30*4 | 更换（包含拆除和安装，及材料乙供），，防腐除锈，1.环氧富锌底漆，环氧云铁中间漆，脂肪族聚氨酯面漆 2.底漆 2层 中漆 2层 面漆 2层 3.漆膜厚度≥230um | 更换 | m | 3 | 5 | 17 | 0.94 | 15.98
182 |  |  | 护笼横向扁钢 | 扁钢 | ▬40*4 | 更换（包含拆除和安装，及材料乙供），，防腐除锈，1.环氧富锌底漆，环氧云铁中间漆，脂肪族聚氨酯面漆 2.底漆 2层 中漆 2层 面漆 2层 3.漆膜厚度≥230um | 更换 | m | 1.8 | 6.4545 | 11.6182 | 1.57 | 18.2405
183 | 53500 | 平台 | 内圈梁 | 角钢 | ∠100*80*6 | 除锈防腐，1.环氧富锌底漆，环氧云铁中间漆，脂肪族聚氨酯面漆 2.底漆 2层 中漆 2层 面漆 2层 3.漆膜厚度≥230um | 防腐 | m | 13 | 1 | 13 | 8.35 | 108.55
184 |  |  | 外圈梁 | 角钢 | ∠100*80*6 | 除锈防腐，1.环氧富锌底漆，环氧云铁中间漆，脂肪族聚氨酯面漆 2.底漆 2层 中漆 2层 面漆 2层 3.漆膜厚度≥230um | 防腐 | m | 15 | 1 | 15 | 8.35 | 125.25
185 |  |  | 边梁 | 角钢 | ∠100*80*6 | 除锈防腐，1.环氧富锌底漆，环氧云铁中间漆，脂肪族聚氨酯面漆 2.底漆 2层 中漆 2层 面漆 2层 3.漆膜厚度≥230um | 防腐 | m | 1.3 | 2 | 2.6 | 8.35 | 21.71
186 |  |  | 花纹钢板 | 花纹钢板 | δ6 | 除锈防腐，1.环氧富锌底漆，环氧云铁中间漆，脂肪族聚氨酯面漆 2.底漆 2层 中漆 2层 面漆 2层 3.漆膜厚度≥230um | 更换 | m | 1.25 | 1 | 14 | 26.6 | 465.5
187 |  |  | 悬臂支架（B.K.T) | 槽钢 | [140*58*6 | 除锈防腐，1.环氧富锌底漆，环氧云铁中间漆，脂肪族聚氨酯面漆 2.底漆 2层 中漆 2层 面漆 2层 3.漆膜厚度≥230um | 防腐 | m | 1.4 | 14 | 19.6 | 14.54 | 284.984
188 |  |  | 平台支架（B.K.T) | 钢板 | δ12 | 除锈防腐，1.环氧富锌底漆，环氧云铁中间漆，脂肪族聚氨酯面漆 2.底漆 2层 中漆 2层 面漆 2层 3.漆膜厚度≥230um | 防腐 | kg | 0.026 | 28 | 0.728 | 94.2 | 68.5776
189 |  | 护栏 | 立柱 | 角钢 | ∠50*50*5 | 更换（包含拆除和安装，及材料乙供），，防腐除锈，1.环氧富锌底漆，环氧云铁中间漆，脂肪族聚氨酯面漆 2.底漆 2层 中漆 2层 面漆 2层 3.漆膜厚度≥230um | 更换 | m | 1.2 | 18 | 21.6 | 3.77 | 81.432
190 |  |  | 扶手 | 钢管 | φ38*2.5 | 更换（包含拆除和安装，及材料乙供），，防腐除锈，1.环氧富锌底漆，环氧云铁中间漆，脂肪族聚氨酯面漆 2.底漆 2层 中漆 2层 面漆 2层 3.漆膜厚度≥230um | 更换 | m | 17 | 1 | 17 | 2.19 | 37.23
191 |  |  | 横杆 | 扁钢 | ▬30*4 | 更换（包含拆除和安装，及材料乙供），，防腐除锈，1.环氧富锌底漆，环氧云铁中间漆，脂肪族聚氨酯面漆 2.底漆 2层 中漆 2层 面漆 2层 3.漆膜厚度≥230um | 更换 | m | 17 | 2 | 34 | 0.94 | 31.96
192 |  |  | 踢脚板 | 扁钢 | ▬100*5 | 更换（包含拆除和安装，及材料乙供），，防腐除锈，1.环氧富锌底漆，环氧云铁中间漆，脂肪族聚氨酯面漆 2.底漆 2层 中漆 2层 面漆 2层 3.漆膜厚度≥230um | 更换 | m | 17 | 1 | 17 | 3.92 | 66.64
193 |  | 直爬梯 | 梯柱 | 角钢 | ∠50*50*6 | 更换（包含拆除和安装，及材料乙供），，防腐除锈，1.环氧富锌底漆，环氧云铁中间漆，脂肪族聚氨酯面漆 2.底漆 2层 中漆 2层 面漆 2层 3.漆膜厚度≥230um | 防腐 | m | 5 | 2 | 10 | 3.77 | 37.7
194 |  |  | 踏棍 | 圆钢 | φ20 | 更换（包含拆除和安装，及材料乙供），，防腐除锈，1.环氧富锌底漆，环氧云铁中间漆，脂肪族聚氨酯面漆 2.底漆 2层 中漆 2层 面漆 2层 3.漆膜厚度≥230um | 防腐 | m | 0.6 | 16.6667 | 12 | 2.47 | 29.64
195 |  |  | 护笼纵向扁钢 | 扁钢 | ▬30*4 | 更换（包含拆除和安装，及材料乙供），，防腐除锈，1.环氧富锌底漆，环氧云铁中间漆，脂肪族聚氨酯面漆 2.底漆 2层 中漆 2层 面漆 2层 3.漆膜厚度≥230um | 更换 | m | 3 | 5 | 17 | 0.94 | 15.98
196 |  |  | 护笼横向扁钢 | 扁钢 | ▬40*4 | 更换（包含拆除和安装，及材料乙供），，防腐除锈，1.环氧富锌底漆，环氧云铁中间漆，脂肪族聚氨酯面漆 2.底漆 2层 中漆 2层 面漆 2层 3.漆膜厚度≥230um | 更换 | m | 1.8 | 6.4545 | 11.6182 | 1.57 | 18.2405
197 | 56150 | 平台 | 内圈梁 | 角钢 | ∠100*80*6 | 除锈防腐，1.环氧富锌底漆，环氧云铁中间漆，脂肪族聚氨酯面漆 2.底漆 2层 中漆 2层 面漆 2层 3.漆膜厚度≥230um | 防腐 | m | 6 | 1 | 6 | 8.35 | 50.1
198 |  |  | 外圈梁 | 角钢 | ∠100*80*6 | 除锈防腐，1.环氧富锌底漆，环氧云铁中间漆，脂肪族聚氨酯面漆 2.底漆 2层 中漆 2层 面漆 2层 3.漆膜厚度≥230um | 防腐 | m | 7 | 1 | 7 | 8.35 | 58.45
199 |  |  | 边梁 | 角钢 | ∠100*80*6 | 除锈防腐，1.环氧富锌底漆，环氧云铁中间漆，脂肪族聚氨酯面漆 2.底漆 2层 中漆 2层 面漆 2层 3.漆膜厚度≥230um | 防腐 | m | 1.3 | 2 | 2.6 | 8.35 | 21.71
200 |  |  | 花纹钢板 | 花纹钢板 | δ6 | 除锈防腐，1.环氧富锌底漆，环氧云铁中间漆，脂肪族聚氨酯面漆 2.底漆 2层 中漆 2层 面漆 2层 3.漆膜厚度≥230um | 更换 | m | 1.25 | 1 | 6.5 | 26.6 | 216.125
201 |  |  | 悬臂支架（B.K.T) | 槽钢 | [140*58*6 | 除锈防腐，1.环氧富锌底漆，环氧云铁中间漆，脂肪族聚氨酯面漆 2.底漆 2层 中漆 2层 面漆 2层 3.漆膜厚度≥230um | 防腐 | m | 1.4 | 6 | 8.4 | 14.54 | 122.136
202 |  |  | 平台支架（B.K.T) | 钢板 | δ12 | 除锈防腐，1.环氧富锌底漆，环氧云铁中间漆，脂肪族聚氨酯面漆 2.底漆 2层 中漆 2层 面漆 2层 3.漆膜厚度≥230um | 防腐 | kg | 0.026 | 12 | 0.312 | 94.2 | 29.3904
203 |  | 护栏 | 立柱 | 角钢 | ∠50*50*5 | 更换（包含拆除和安装，及材料乙供），，防腐除锈，1.环氧富锌底漆，环氧云铁中间漆，脂肪族聚氨酯面漆 2.底漆 2层 中漆 2层 面漆 2层 3.漆膜厚度≥230um | 更换 | m | 1.2 | 13 | 15.6 | 3.77 | 58.812
204 |  |  | 扶手 | 钢管 | φ38*2.5 | 更换（包含拆除和安装，及材料乙供），，防腐除锈，1.环氧富锌底漆，环氧云铁中间漆，脂肪族聚氨酯面漆 2.底漆 2层 中漆 2层 面漆 2层 3.漆膜厚度≥230um | 更换 | m | 11 | 1 | 11 | 2.19 | 24.09
205 |  |  | 横杆 | 扁钢 | ▬30*4 | 更换（包含拆除和安装，及材料乙供），，防腐除锈，1.环氧富锌底漆，环氧云铁中间漆，脂肪族聚氨酯面漆 2.底漆 2层 中漆 2层 面漆 2层 3.漆膜厚度≥230um | 更换 | m | 11 | 2 | 22 | 0.94 | 20.68
206 |  |  | 踢脚板 | 扁钢 | ▬100*5 | 更换（包含拆除和安装，及材料乙供），，防腐除锈，1.环氧富锌底漆，环氧云铁中间漆，脂肪族聚氨酯面漆 2.底漆 2层 中漆 2层 面漆 2层 3.漆膜厚度≥230um | 更换 | m | 11 | 1 | 11 | 3.92 | 43.12
207 |  | 直爬梯 | 梯柱 | 角钢 | ∠50*50*5 | 更换（包含拆除和安装，及材料乙供），，防腐除锈，1.环氧富锌底漆，环氧云铁中间漆，脂肪族聚氨酯面漆 2.底漆 2层 中漆 2层 面漆 2层 3.漆膜厚度≥230um | 更换 | m | 5 | 2 | 10 | 3.77 | 37.7
208 |  |  | 踏棍 | 圆钢 | φ20 | 更换（包含拆除和安装，及材料乙供），，防腐除锈，1.环氧富锌底漆，环氧云铁中间漆，脂肪族聚氨酯面漆 2.底漆 2层 中漆 2层 面漆 2层 3.漆膜厚度≥230um | 更换 | m | 0.6 | 16.6667 | 12 | 2.47 | 29.64
209 |  |  | 护笼纵向扁钢 | 扁钢 | ▬30*4 | 更换（包含拆除和安装，及材料乙供），，防腐除锈，1.环氧富锌底漆，环氧云铁中间漆，脂肪族聚氨酯面漆 2.底漆 2层 中漆 2层 面漆 2层 3.漆膜厚度≥230um | 更换 | m | 3 | 5 | 17 | 0.94 | 15.98
210 |  |  | 护笼横向扁钢 | 扁钢 | ▬40*4 | 更换（包含拆除和安装，及材料乙供），，防腐除锈，1.环氧富锌底漆，环氧云铁中间漆，脂肪族聚氨酯面漆 2.底漆 2层 中漆 2层 面漆 2层 3.漆膜厚度≥230um | 更换 | m | 1.8 | 6.4545 | 11.6182 | 1.57 | 18.2405
211 | 58350 | 平台 | 内圈梁 | 角钢 | ∠100*80*6 | 除锈防腐，1.环氧富锌底漆，环氧云铁中间漆，脂肪族聚氨酯面漆 2.底漆 2层 中漆 2层 面漆 2层 3.漆膜厚度≥230um | 防腐 | m | 13 | 1 | 13 | 8.35 | 108.55
212 |  |  | 外圈梁 | 角钢 | ∠100*80*6 | 除锈防腐，1.环氧富锌底漆，环氧云铁中间漆，脂肪族聚氨酯面漆 2.底漆 2层 中漆 2层 面漆 2层 3.漆膜厚度≥230um | 防腐 | m | 15 | 1 | 15 | 8.35 | 125.25
213 |  |  | 边梁 | 角钢 | ∠100*80*6 | 除锈防腐，1.环氧富锌底漆，环氧云铁中间漆，脂肪族聚氨酯面漆 2.底漆 2层 中漆 2层 面漆 2层 3.漆膜厚度≥230um | 防腐 | m | 1.3 | 2 | 2.6 | 8.35 | 21.71
214 |  |  | 花纹钢板 | 花纹钢板 | δ6 | 除锈防腐，1.环氧富锌底漆，环氧云铁中间漆，脂肪族聚氨酯面漆 2.底漆 2层 中漆 2层 面漆 2层 3.漆膜厚度≥230um | 更换 | m | 1.25 | 1 | 14 | 26.6 | 465.5
215 |  |  | 悬臂支架（B.K.T) | 槽钢 | [140*58*6 | 除锈防腐，1.环氧富锌底漆，环氧云铁中间漆，脂肪族聚氨酯面漆 2.底漆 2层 中漆 2层 面漆 2层 3.漆膜厚度≥230um | 防腐 | m | 1.4 | 13 | 18.2 | 14.54 | 264.628
216 |  |  | 平台支架（B.K.T) | 钢板 | δ12 | 除锈防腐，1.环氧富锌底漆，环氧云铁中间漆，脂肪族聚氨酯面漆 2.底漆 2层 中漆 2层 面漆 2层 3.漆膜厚度≥230um | 防腐 | kg | 0.026 | 26 | 0.676 | 94.2 | 63.6792
217 |  | 护栏 | 立柱 | 角钢 | ∠50*50*5 | 更换（包含拆除和安装，及材料乙供），，防腐除锈，1.环氧富锌底漆，环氧云铁中间漆，脂肪族聚氨酯面漆 2.底漆 2层 中漆 2层 面漆 2层 3.漆膜厚度≥230um | 更换 | m | 1.2 | 18 | 21.6 | 3.77 | 81.432
218 |  |  | 扶手 | 钢管 | φ38*2.5 | 更换（包含拆除和安装，及材料乙供），，防腐除锈，1.环氧富锌底漆，环氧云铁中间漆，脂肪族聚氨酯面漆 2.底漆 2层 中漆 2层 面漆 2层 3.漆膜厚度≥230um | 更换 | m | 17 | 1 | 17 | 2.19 | 37.23
219 |  |  | 横杆 | 扁钢 | ▬30*4 | 更换（包含拆除和安装，及材料乙供），，防腐除锈，1.环氧富锌底漆，环氧云铁中间漆，脂肪族聚氨酯面漆 2.底漆 2层 中漆 2层 面漆 2层 3.漆膜厚度≥230um | 更换 | m | 17 | 2 | 34 | 0.94 | 31.96
220 |  |  | 踢脚板 | 扁钢 | ▬100*5 | 更换（包含拆除和安装，及材料乙供），，防腐除锈，1.环氧富锌底漆，环氧云铁中间漆，脂肪族聚氨酯面漆 2.底漆 2层 中漆 2层 面漆 2层 3.漆膜厚度≥230um | 更换 | m | 17 | 1 | 17 | 3.92 | 66.64
221 |  | 直爬梯 | 梯柱 | 角钢 | ∠50*50*5 | 更换（包含拆除和安装，及材料乙供），，防腐除锈，1.环氧富锌底漆，环氧云铁中间漆，脂肪族聚氨酯面漆 2.底漆 2层 中漆 2层 面漆 2层 3.漆膜厚度≥230um | 更换 | m | 4 | 2 | 8 | 3.77 | 30.16
222 |  |  | 踏棍 | 圆钢 | φ20 | 更换（包含拆除和安装，及材料乙供），，防腐除锈，1.环氧富锌底漆，环氧云铁中间漆，脂肪族聚氨酯面漆 2.底漆 2层 中漆 2层 面漆 2层 3.漆膜厚度≥230um | 更换 | m | 0.6 | 13.3333 | 10 | 2.47 | 24.7
223 |  |  | 护笼纵向扁钢 | 扁钢 | ▬30*4 | 更换（包含拆除和安装，及材料乙供），，防腐除锈，1.环氧富锌底漆，环氧云铁中间漆，脂肪族聚氨酯面漆 2.底漆 2层 中漆 2层 面漆 2层 3.漆膜厚度≥230um | 更换 | m | 2 | 5 | 12 | 0.94 | 11.28
224 |  |  | 护笼横向扁钢 | 扁钢 | ▬40*4 | 更换（包含拆除和安装，及材料乙供），，防腐除锈，1.环氧富锌底漆，环氧云铁中间漆，脂肪族聚氨酯面漆 2.底漆 2层 中漆 2层 面漆 2层 3.漆膜厚度≥230um | 更换 | m | 1.8 | 4.6364 | 8.3455 | 1.57 | 13.1024
225 | 61800 | 平台 | 内圈梁 | 角钢 | ∠100*80*6 | 除锈防腐，1.环氧富锌底漆，环氧云铁中间漆，脂肪族聚氨酯面漆 2.底漆 2层 中漆 2层 面漆 2层 3.漆膜厚度≥230um | 防腐 | m | 13 | 1 | 13 | 8.35 | 108.55
226 |  |  | 外圈梁 | 角钢 | ∠100*80*6 | 除锈防腐，1.环氧富锌底漆，环氧云铁中间漆，脂肪族聚氨酯面漆 2.底漆 2层 中漆 2层 面漆 2层 3.漆膜厚度≥230um | 防腐 | m | 15 | 1 | 15 | 8.35 | 125.25
227 |  |  | 边梁 | 角钢 | ∠100*80*6 | 除锈防腐，1.环氧富锌底漆，环氧云铁中间漆，脂肪族聚氨酯面漆 2.底漆 2层 中漆 2层 面漆 2层 3.漆膜厚度≥230um | 防腐 | m | 1.3 | 2 | 2.6 | 8.35 | 21.71
228 |  |  | 花纹钢板 | 花纹钢板 | δ6 | 除锈防腐，1.环氧富锌底漆，环氧云铁中间漆，脂肪族聚氨酯面漆 2.底漆 2层 中漆 2层 面漆 2层 3.漆膜厚度≥230um | 更换 | m | 1.25 | 1 | 14 | 26.6 | 465.5
229 |  |  | 悬臂支架（B.K.T) | 槽钢 | [140*58*6 | 除锈防腐，1.环氧富锌底漆，环氧云铁中间漆，脂肪族聚氨酯面漆 2.底漆 2层 中漆 2层 面漆 2层 3.漆膜厚度≥230um | 防腐 | m | 1.4 | 13 | 18.2 | 14.54 | 264.628
230 |  |  | 平台支架（B.K.T) | 钢板 | δ12 | 除锈防腐，1.环氧富锌底漆，环氧云铁中间漆，脂肪族聚氨酯面漆 2.底漆 2层 中漆 2层 面漆 2层 3.漆膜厚度≥230um | 防腐 | kg | 0.026 | 26 | 0.676 | 94.2 | 63.6792
231 |  | 护栏 | 立柱 | 角钢 | ∠50*50*5 | 更换（包含拆除和安装，及材料乙供），，防腐除锈，1.环氧富锌底漆，环氧云铁中间漆，脂肪族聚氨酯面漆 2.底漆 2层 中漆 2层 面漆 2层 3.漆膜厚度≥230um | 更换 | m | 1.2 | 18 | 21.6 | 3.77 | 81.432
232 |  |  | 扶手 | 钢管 | φ38*2.5 | 更换（包含拆除和安装，及材料乙供），，防腐除锈，1.环氧富锌底漆，环氧云铁中间漆，脂肪族聚氨酯面漆 2.底漆 2层 中漆 2层 面漆 2层 3.漆膜厚度≥230um | 更换 | m | 17 | 1 | 17 | 2.19 | 37.23
233 |  |  | 横杆 | 扁钢 | ▬30*4 | 更换（包含拆除和安装，及材料乙供），，防腐除锈，1.环氧富锌底漆，环氧云铁中间漆，脂肪族聚氨酯面漆 2.底漆 2层 中漆 2层 面漆 2层 3.漆膜厚度≥230um | 更换 | m | 17 | 2 | 34 | 0.94 | 31.96
234 |  |  | 踢脚板 | 扁钢 | ▬100*5 | 更换（包含拆除和安装，及材料乙供），，防腐除锈，1.环氧富锌底漆，环氧云铁中间漆，脂肪族聚氨酯面漆 2.底漆 2层 中漆 2层 面漆 2层 3.漆膜厚度≥230um | 更换 | m | 17 | 1 | 17 | 3.92 | 66.64
235 |  | 直爬梯 | 梯柱 | 角钢 | ∠50*50*5 | 更换（包含拆除和安装，及材料乙供），，防腐除锈，1.环氧富锌底漆，环氧云铁中间漆，脂肪族聚氨酯面漆 2.底漆 2层 中漆 2层 面漆 2层 3.漆膜厚度≥230um | 更换 | m | 5 | 2 | 10 | 3.77 | 37.7
236 |  |  | 踏棍 | 圆钢 | φ20 | 更换（包含拆除和安装，及材料乙供），，防腐除锈，1.环氧富锌底漆，环氧云铁中间漆，脂肪族聚氨酯面漆 2.底漆 2层 中漆 2层 面漆 2层 3.漆膜厚度≥230um | 更换 | m | 0.6 | 16.6667 | 12 | 2.47 | 29.64
237 |  |  | 护笼纵向扁钢 | 扁钢 | ▬30*4 | 更换（包含拆除和安装，及材料乙供），，防腐除锈，1.环氧富锌底漆，环氧云铁中间漆，脂肪族聚氨酯面漆 2.底漆 2层 中漆 2层 面漆 2层 3.漆膜厚度≥230um | 更换 | m | 3 | 5 | 17 | 0.94 | 15.98
238 |  |  | 护笼横向扁钢 | 扁钢 | ▬40*4 | 更换（包含拆除和安装，及材料乙供），，防腐除锈，1.环氧富锌底漆，环氧云铁中间漆，脂肪族聚氨酯面漆 2.底漆 2层 中漆 2层 面漆 2层 3.漆膜厚度≥230um | 更换 | m | 1.8 | 6.4545 | 11.6182 | 1.57 | 18.2405
239 | 64750 | 平台 | 内圈梁 | 角钢 | ∠100*80*6 | 除锈防腐，1.环氧富锌底漆，环氧云铁中间漆，脂肪族聚氨酯面漆 2.底漆 2层 中漆 2层 面漆 2层 3.漆膜厚度≥230um | 防腐 | m | 10 | 1 | 10 | 8.35 | 83.5
240 |  |  | 外圈梁 | 角钢 | ∠100*80*6 | 除锈防腐，1.环氧富锌底漆，环氧云铁中间漆，脂肪族聚氨酯面漆 2.底漆 2层 中漆 2层 面漆 2层 3.漆膜厚度≥230um | 防腐 | m | 12 | 1 | 12 | 8.35 | 100.2
241 |  |  | 边梁 | 角钢 | ∠100*80*6 | 除锈防腐，1.环氧富锌底漆，环氧云铁中间漆，脂肪族聚氨酯面漆 2.底漆 2层 中漆 2层 面漆 2层 3.漆膜厚度≥230um | 防腐 | m | 1.3 | 2 | 2.6 | 8.35 | 21.71
242 |  |  | 花纹钢板 | 花纹钢板 | δ6 | 除锈防腐，1.环氧富锌底漆，环氧云铁中间漆，脂肪族聚氨酯面漆 2.底漆 2层 中漆 2层 面漆 2层 3.漆膜厚度≥230um | 更换 | m | 1.25 | 1 | 11 | 26.6 | 365.75
243 |  |  | 悬臂支架（B.K.T) | 槽钢 | [140*58*6 | 除锈防腐，1.环氧富锌底漆，环氧云铁中间漆，脂肪族聚氨酯面漆 2.底漆 2层 中漆 2层 面漆 2层 3.漆膜厚度≥230um | 防腐 | m | 1.4 | 9 | 12.6 | 14.54 | 183.204
244 |  |  | 平台支架（B.K.T) | 钢板 | δ12 | 除锈防腐，1.环氧富锌底漆，环氧云铁中间漆，脂肪族聚氨酯面漆 2.底漆 2层 中漆 2层 面漆 2层 3.漆膜厚度≥230um | 防腐 | kg | 0.026 | 18 | 0.468 | 94.2 | 44.0856
245 |  | 护栏 | 立柱 | 角钢 | ∠50*50*5 | 更换（包含拆除和安装，及材料乙供），，防腐除锈，1.环氧富锌底漆，环氧云铁中间漆，脂肪族聚氨酯面漆 2.底漆 2层 中漆 2层 面漆 2层 3.漆膜厚度≥230um | 更换 | m | 1.2 | 15 | 18 | 3.77 | 67.86
246 |  |  | 扶手 | 钢管 | φ38*2.5 | 更换（包含拆除和安装，及材料乙供），，防腐除锈，1.环氧富锌底漆，环氧云铁中间漆，脂肪族聚氨酯面漆 2.底漆 2层 中漆 2层 面漆 2层 3.漆膜厚度≥230um | 更换 | m | 14 | 1 | 14 | 2.19 | 30.66
247 |  |  | 横杆 | 扁钢 | ▬30*4 | 更换（包含拆除和安装，及材料乙供），，防腐除锈，1.环氧富锌底漆，环氧云铁中间漆，脂肪族聚氨酯面漆 2.底漆 2层 中漆 2层 面漆 2层 3.漆膜厚度≥230um | 更换 | m | 14 | 2 | 28 | 0.94 | 26.32
248 |  |  | 踢脚板 | 扁钢 | ▬100*5 | 更换（包含拆除和安装，及材料乙供），，防腐除锈，1.环氧富锌底漆，环氧云铁中间漆，脂肪族聚氨酯面漆 2.底漆 2层 中漆 2层 面漆 2层 3.漆膜厚度≥230um | 更换 | m | 14 | 1 | 14 | 3.92 | 54.88
249 |  | 直爬梯 | 梯柱 | 角钢 | ∠50*50*5 | 更换（包含拆除和安装，及材料乙供），，防腐除锈，1.环氧富锌底漆，环氧云铁中间漆，脂肪族聚氨酯面漆 2.底漆 2层 中漆 2层 面漆 2层 3.漆膜厚度≥230um | 更换 | m | 5 | 2 | 10 | 3.77 | 37.7
250 |  |  | 踏棍 | 圆钢 | φ20 | 更换（包含拆除和安装，及材料乙供），，防腐除锈，1.环氧富锌底漆，环氧云铁中间漆，脂肪族聚氨酯面漆 2.底漆 2层 中漆 2层 面漆 2层 3.漆膜厚度≥230um | 更换 | m | 0.6 | 16.6667 | 12 | 2.47 | 29.64
251 |  |  | 护笼纵向扁钢 | 扁钢 | ▬30*4 | 更换（包含拆除和安装，及材料乙供），，防腐除锈，1.环氧富锌底漆，环氧云铁中间漆，脂肪族聚氨酯面漆 2.底漆 2层 中漆 2层 面漆 2层 3.漆膜厚度≥230um | 更换 | m | 3 | 5 | 17 | 0.94 | 15.98
252 |  |  | 护笼横向扁钢 | 扁钢 | ▬40*4 | 更换（包含拆除和安装，及材料乙供），，防腐除锈，1.环氧富锌底漆，环氧云铁中间漆，脂肪族聚氨酯面漆 2.底漆 2层 中漆 2层 面漆 2层 3.漆膜厚度≥230um | 更换 | m | 1.8 | 6.4545 | 11.6182 | 1.57 | 18.2405
253 | 68550 | 平台 | 内圈梁 | 角钢 | ∠100*80*6 | 除锈防腐，1.环氧富锌底漆，环氧云铁中间漆，脂肪族聚氨酯面漆 2.底漆 2层 中漆 2层 面漆 2层 3.漆膜厚度≥230um | 防腐 | m | 10 | 1 | 10 | 8.35 | 83.5
254 |  |  | 外圈梁 | 角钢 | ∠100*80*6 | 除锈防腐，1.环氧富锌底漆，环氧云铁中间漆，脂肪族聚氨酯面漆 2.底漆 2层 中漆 2层 面漆 2层 3.漆膜厚度≥230um | 防腐 | m | 12 | 1 | 12 | 8.35 | 100.2
255 |  |  | 边梁 | 角钢 | ∠100*80*6 | 除锈防腐，1.环氧富锌底漆，环氧云铁中间漆，脂肪族聚氨酯面漆 2.底漆 2层 中漆 2层 面漆 2层 3.漆膜厚度≥230um | 防腐 | m | 1.3 | 2 | 2.6 | 8.35 | 21.71
256 |  |  | 花纹钢板 | 花纹钢板 | δ6 | 除锈防腐，1.环氧富锌底漆，环氧云铁中间漆，脂肪族聚氨酯面漆 2.底漆 2层 中漆 2层 面漆 2层 3.漆膜厚度≥230um | 更换 | m | 1.25 | 1 | 11 | 26.6 | 365.75
257 |  |  | 悬臂支架（B.K.T) | 槽钢 | [140*58*6 | 除锈防腐，1.环氧富锌底漆，环氧云铁中间漆，脂肪族聚氨酯面漆 2.底漆 2层 中漆 2层 面漆 2层 3.漆膜厚度≥230um | 防腐 | m | 1.4 | 9 | 12.6 | 14.54 | 183.204
258 |  |  | 平台支架（B.K.T) | 钢板 | δ12 | 除锈防腐，1.环氧富锌底漆，环氧云铁中间漆，脂肪族聚氨酯面漆 2.底漆 2层 中漆 2层 面漆 2层 3.漆膜厚度≥230um | 防腐 | kg | 0.026 | 18 | 0.468 | 94.2 | 44.0856
259 |  | 护栏 | 立柱 | 角钢 | ∠50*50*5 | 更换（包含拆除和安装，及材料乙供），，防腐除锈，1.环氧富锌底漆，环氧云铁中间漆，脂肪族聚氨酯面漆 2.底漆 2层 中漆 2层 面漆 2层 3.漆膜厚度≥230um | 更换 | m | 1.2 | 15 | 18 | 3.77 | 67.86
260 |  |  | 扶手 | 钢管 | φ38*2.5 | 更换（包含拆除和安装，及材料乙供），，防腐除锈，1.环氧富锌底漆，环氧云铁中间漆，脂肪族聚氨酯面漆 2.底漆 2层 中漆 2层 面漆 2层 3.漆膜厚度≥230um | 更换 | m | 14 | 1 | 14 | 2.19 | 30.66
261 |  |  | 横杆 | 扁钢 | ▬30*4 | 更换（包含拆除和安装，及材料乙供），，防腐除锈，1.环氧富锌底漆，环氧云铁中间漆，脂肪族聚氨酯面漆 2.底漆 2层 中漆 2层 面漆 2层 3.漆膜厚度≥230um | 更换 | m | 14 | 2 | 28 | 0.94 | 26.32
262 |  |  | 踢脚板 | 扁钢 | ▬100*5 | 更换（包含拆除和安装，及材料乙供），，防腐除锈，1.环氧富锌底漆，环氧云铁中间漆，脂肪族聚氨酯面漆 2.底漆 2层 中漆 2层 面漆 2层 3.漆膜厚度≥230um | 更换 | m | 14 | 1 | 14 | 3.92 | 54.88
263 |  | 直爬梯 | 梯柱 | 角钢 | ∠50*50*5 | 更换（包含拆除和安装，及材料乙供），，防腐除锈，1.环氧富锌底漆，环氧云铁中间漆，脂肪族聚氨酯面漆 2.底漆 2层 中漆 2层 面漆 2层 3.漆膜厚度≥230um | 更换 | m | 6 | 2 | 12 | 3.77 | 45.24
264 |  |  | 踏棍 | 圆钢 | φ20 | 更换（包含拆除和安装，及材料乙供），，防腐除锈，1.环氧富锌底漆，环氧云铁中间漆，脂肪族聚氨酯面漆 2.底漆 2层 中漆 2层 面漆 2层 3.漆膜厚度≥230um | 更换 | m | 0.6 | 20 | 14 | 2.47 | 34.58
265 |  |  | 护笼纵向扁钢 | 扁钢 | ▬30*4 | 更换（包含拆除和安装，及材料乙供），，防腐除锈，1.环氧富锌底漆，环氧云铁中间漆，脂肪族聚氨酯面漆 2.底漆 2层 中漆 2层 面漆 2层 3.漆膜厚度≥230um | 更换 | m | 4 | 5 | 22 | 0.94 | 20.68
266 |  |  | 护笼横向扁钢 | 扁钢 | ▬40*4 | 更换（包含拆除和安装，及材料乙供），，防腐除锈，1.环氧富锌底漆，环氧云铁中间漆，脂肪族聚氨酯面漆 2.底漆 2层 中漆 2层 面漆 2层 3.漆膜厚度≥230um | 更换 | m | 1.8 | 8.2727 | 14.8909 | 1.57 | 23.3787
267 | 73400 | 平台 | 内圈梁 | 角钢 | ∠100*80*6 | 除锈防腐，1.环氧富锌底漆，环氧云铁中间漆，脂肪族聚氨酯面漆 2.底漆 2层 中漆 2层 面漆 2层 3.漆膜厚度≥230um | 防腐 | m | 22 | 1 | 22 | 8.35 | 183.7
268 |  |  | 外圈梁 | 角钢 | ∠100*80*6 | 除锈防腐，1.环氧富锌底漆，环氧云铁中间漆，脂肪族聚氨酯面漆 2.底漆 2层 中漆 2层 面漆 2层 3.漆膜厚度≥230um | 防腐 | m | 25 | 1 | 25 | 8.35 | 208.75
269 |  |  | 边梁 | 角钢 | ∠100*80*6 | 除锈防腐，1.环氧富锌底漆，环氧云铁中间漆，脂肪族聚氨酯面漆 2.底漆 2层 中漆 2层 面漆 2层 3.漆膜厚度≥230um | 防腐 | m | 1.3 | 2 | 2.6 | 8.35 | 21.71
270 |  |  | 花纹钢板 | 花纹钢板 | δ6 | 除锈防腐，1.环氧富锌底漆，环氧云铁中间漆，脂肪族聚氨酯面漆 2.底漆 2层 中漆 2层 面漆 2层 3.漆膜厚度≥230um | 更换 | m | 1.25 | 1 | 23.5 | 26.6 | 781.375
271 |  |  | 悬臂支架（B.K.T) | 槽钢 | [140*58*6 | 除锈防腐，1.环氧富锌底漆，环氧云铁中间漆，脂肪族聚氨酯面漆 2.底漆 2层 中漆 2层 面漆 2层 3.漆膜厚度≥230um | 防腐 | m | 1.4 | 20 | 28 | 14.54 | 407.12
272 |  |  | 平台支架（B.K.T) | 钢板 | δ12 | 除锈防腐，1.环氧富锌底漆，环氧云铁中间漆，脂肪族聚氨酯面漆 2.底漆 2层 中漆 2层 面漆 2层 3.漆膜厚度≥230um | 防腐 | kg | 0.026 | 40 | 1.04 | 94.2 | 97.968
273 |  | 护栏 | 立柱 | 角钢 | ∠50*50*5 | 更换（包含拆除和安装，及材料乙供），，防腐除锈，1.环氧富锌底漆，环氧云铁中间漆，脂肪族聚氨酯面漆 2.底漆 2层 中漆 2层 面漆 2层 3.漆膜厚度≥230um | 更换 | m | 1.2 | 28 | 33.6 | 3.77 | 126.672
274 |  |  | 扶手 | 钢管 | φ38*2.5 | 更换（包含拆除和安装，及材料乙供），，防腐除锈，1.环氧富锌底漆，环氧云铁中间漆，脂肪族聚氨酯面漆 2.底漆 2层 中漆 2层 面漆 2层 3.漆膜厚度≥230um | 更换 | m | 27 | 1 | 27 | 2.19 | 59.13
275 |  |  | 横杆 | 扁钢 | ▬30*4 | 更换（包含拆除和安装，及材料乙供），，防腐除锈，1.环氧富锌底漆，环氧云铁中间漆，脂肪族聚氨酯面漆 2.底漆 2层 中漆 2层 面漆 2层 3.漆膜厚度≥230um | 更换 | m | 27 | 2 | 54 | 0.94 | 50.76
276 |  |  | 踢脚板 | 扁钢 | ▬100*5 | 更换（包含拆除和安装，及材料乙供），，防腐除锈，1.环氧富锌底漆，环氧云铁中间漆，脂肪族聚氨酯面漆 2.底漆 2层 中漆 2层 面漆 2层 3.漆膜厚度≥230um | 更换 | m | 27 | 1 | 27 | 3.92 | 105.84
277 |  | 直爬梯 | 梯柱 | 角钢 | ∠50*50*5 | 更换（包含拆除和安装，及材料乙供），，防腐除锈，1.环氧富锌底漆，环氧云铁中间漆，脂肪族聚氨酯面漆 2.底漆 2层 中漆 2层 面漆 2层 3.漆膜厚度≥230um | 更换 | m | 6 | 2 | 12 | 3.77 | 45.24
278 |  |  | 踏棍 | 圆钢 | φ20 | 更换（包含拆除和安装，及材料乙供），，防腐除锈，1.环氧富锌底漆，环氧云铁中间漆，脂肪族聚氨酯面漆 2.底漆 2层 中漆 2层 面漆 2层 3.漆膜厚度≥230um | 更换 | m | 0.6 | 20 | 14 | 2.47 | 34.58
279 |  |  | 护笼纵向扁钢 | 扁钢 | ▬30*4 | 更换（包含拆除和安装，及材料乙供），，防腐除锈，1.环氧富锌底漆，环氧云铁中间漆，脂肪族聚氨酯面漆 2.底漆 2层 中漆 2层 面漆 2层 3.漆膜厚度≥230um | 更换 | m | 4 | 5 | 22 | 0.94 | 20.68
280 |  |  | 护笼横向扁钢 | 扁钢 | ▬40*4 | 更换（包含拆除和安装，及材料乙供），，防腐除锈，1.环氧富锌底漆，环氧云铁中间漆，脂肪族聚氨酯面漆 2.底漆 2层 中漆 2层 面漆 2层 3.漆膜厚度≥230um | 更换 | m | 1.8 | 8.2727 | 14.8909 | 1.57 | 23.3787
281 | 76700 | 平台 | 内圈梁 | 角钢 | ∠100*80*6 | 除锈防腐，1.环氧富锌底漆，环氧云铁中间漆，脂肪族聚氨酯面漆 2.底漆 2层 中漆 2层 面漆 2层 3.漆膜厚度≥230um | 防腐 | m | 2 | 1 | 2 | 8.35 | 16.7
282 |  |  | 外圈梁 | 角钢 | ∠100*80*6 | 除锈防腐，1.环氧富锌底漆，环氧云铁中间漆，脂肪族聚氨酯面漆 2.底漆 2层 中漆 2层 面漆 2层 3.漆膜厚度≥230um | 防腐 | m | 7 | 1 | 7 | 8.35 | 58.45
283 |  |  | 边梁 | 角钢 | ∠100*80*6 | 除锈防腐，1.环氧富锌底漆，环氧云铁中间漆，脂肪族聚氨酯面漆 2.底漆 2层 中漆 2层 面漆 2层 3.漆膜厚度≥230um | 防腐 | m | 1.3 | 2 | 2.6 | 8.35 | 21.71
284 |  |  | 花纹钢板 | 花纹钢板 | δ6 | 除锈防腐，1.环氧富锌底漆，环氧云铁中间漆，脂肪族聚氨酯面漆 2.底漆 2层 中漆 2层 面漆 2层 3.漆膜厚度≥230um | 更换 | m | 1.25 | 1 | 8 | 26.6 | 266
285 |  |  | 悬臂支架（B.K.T) | 槽钢 | [140*58*6 | 除锈防腐，1.环氧富锌底漆，环氧云铁中间漆，脂肪族聚氨酯面漆 2.底漆 2层 中漆 2层 面漆 2层 3.漆膜厚度≥230um | 防腐 | m | 1.4 | 8 | 11.2 | 14.54 | 162.848
286 |  |  | 平台支架（B.K.T) | 钢板 | δ12 | 除锈防腐，1.环氧富锌底漆，环氧云铁中间漆，脂肪族聚氨酯面漆 2.底漆 2层 中漆 2层 面漆 2层 3.漆膜厚度≥230um | 防腐 | kg | 0.026 | 16 | 0.416 | 94.2 | 39.1872
287 |  | 护栏 | 立柱 | 角钢 | ∠50*50*5 | 更换（包含拆除和安装，及材料乙供），，防腐除锈，1.环氧富锌底漆，环氧云铁中间漆，脂肪族聚氨酯面漆 2.底漆 2层 中漆 2层 面漆 2层 3.漆膜厚度≥230um | 更换 | m | 1.2 | 7 | 8.4 | 3.77 | 31.668
288 |  |  | 扶手 | 钢管 | φ38*2.5 | 更换（包含拆除和安装，及材料乙供），，防腐除锈，1.环氧富锌底漆，环氧云铁中间漆，脂肪族聚氨酯面漆 2.底漆 2层 中漆 2层 面漆 2层 3.漆膜厚度≥230um | 更换 | m | 7 | 1 | 7 | 2.19 | 15.33
289 |  |  | 横杆 | 扁钢 | ▬30*4 | 更换（包含拆除和安装，及材料乙供），，防腐除锈，1.环氧富锌底漆，环氧云铁中间漆，脂肪族聚氨酯面漆 2.底漆 2层 中漆 2层 面漆 2层 3.漆膜厚度≥230um | 更换 | m | 7 | 2 | 14 | 0.94 | 13.16
290 |  |  | 踢脚板 | 扁钢 | ▬100*5 | 更换（包含拆除和安装，及材料乙供），，防腐除锈，1.环氧富锌底漆，环氧云铁中间漆，脂肪族聚氨酯面漆 2.底漆 2层 中漆 2层 面漆 2层 3.漆膜厚度≥230um | 更换 | m | 7 | 1 | 7 | 3.92 | 27.44
291 |  | 直爬梯 | 梯柱 | 角钢 | ∠50*50*5 | 更换（包含拆除和安装，及材料乙供），，防腐除锈，1.环氧富锌底漆，环氧云铁中间漆，脂肪族聚氨酯面漆 2.底漆 2层 中漆 2层 面漆 2层 3.漆膜厚度≥230um | 更换 | m | 6 | 2 | 12 | 3.77 | 45.24
292 |  |  | 踏棍 | 圆钢 | φ20 | 更换（包含拆除和安装，及材料乙供），，防腐除锈，1.环氧富锌底漆，环氧云铁中间漆，脂肪族聚氨酯面漆 2.底漆 2层 中漆 2层 面漆 2层 3.漆膜厚度≥230um | 更换 | m | 0.6 | 20 | 14 | 2.47 | 34.58
293 |  |  | 护笼纵向扁钢 | 扁钢 | ▬30*4 | 更换（包含拆除和安装，及材料乙供），，防腐除锈，1.环氧富锌底漆，环氧云铁中间漆，脂肪族聚氨酯面漆 2.底漆 2层 中漆 2层 面漆 2层 3.漆膜厚度≥230um | 更换 | m | 4 | 5 | 22 | 0.94 | 20.68
294 |  |  | 护笼横向扁钢 | 扁钢 | ▬40*4 | 更换（包含拆除和安装，及材料乙供），，防腐除锈，1.环氧富锌底漆，环氧云铁中间漆，脂肪族聚氨酯面漆 2.底漆 2层 中漆 2层 面漆 2层 3.漆膜厚度≥230um | 更换 | m | 1.8 | 8.2727 | 14.8909 | 1.57 | 23.3787
总计重量（吨）:
[12 empty] | 30米以下 |  | 防腐 | 4007.95
[14 empty] | 更换 | 3606.8
[12 empty] | 30米以上 |  | 防腐 | 7908.78
[14 empty] | 更换 | 9491.54

## V-131-2
V-131-2设备劳动保护维修工程（高空作业）
序号 | 标高（EL）mm | 项目 | 施工项目 | 型材 | 规格 | 工作范围描述 | 作业范围 | 计量单位 | 单位长度 | 数量 | 数量小计 | 理论单重kg/m | 暂定重量 | 备注
1 | 7500 | 平台 | 内圈梁 | 角钢 | ∠100*80*6 | 除锈防腐，1.环氧富锌底漆，环氧云铁中间漆，脂肪族聚氨酯面漆 2.底漆 2层 中漆 2层 面漆 2层 3.漆膜厚度≥230um | 防腐 | m | 17 | 1 | 17 | 8.35 | 141.95
2 |  |  | 外圈梁 | 角钢 | ∠100*80*6 | 除锈防腐，1.环氧富锌底漆，环氧云铁中间漆，脂肪族聚氨酯面漆 2.底漆 2层 中漆 2层 面漆 2层 3.漆膜厚度≥230um | 防腐 | m | 20 | 1 | 20 | 8.35 | 167
3 |  |  | 边梁 | 角钢 | ∠100*80*6 | 除锈防腐，1.环氧富锌底漆，环氧云铁中间漆，脂肪族聚氨酯面漆 2.底漆 2层 中漆 2层 面漆 2层 3.漆膜厚度≥230um | 防腐 | m | 1.3 | 2 | 2.6 | 8.35 | 21.71
4 |  |  | 花纹钢板 | 花纹钢板 | δ6 | 除锈防腐，1.环氧富锌底漆，环氧云铁中间漆，脂肪族聚氨酯面漆 2.底漆 2层 中漆 2层 面漆 2层 3.漆膜厚度≥230um | 更换 | m | 1.25 | 1 | 18.5 | 26.6 | 615.125
5 |  |  | 悬臂支架（B.K.T) | 槽钢 | [14a | 除锈防腐，1.环氧富锌底漆，环氧云铁中间漆，脂肪族聚氨酯面漆 2.底漆 2层 中漆 2层 面漆 2层 3.漆膜厚度≥230um | 防腐 | m | 1.4 | 16 | 22.4 | 14.54 | 325.696
6 |  |  | 平台支架（B.K.T) | 钢板 | δ12 | 除锈防腐，1.环氧富锌底漆，环氧云铁中间漆，脂肪族聚氨酯面漆 2.底漆 2层 中漆 2层 面漆 2层 3.漆膜厚度≥230um | 防腐 | kg | 0.026 | 32 | 0.832 | 94.2 | 78.3744
7 |  | 护栏 | 立柱 | 角钢 | ∠50*50*5 | 更换（包含拆除和安装，及材料乙供），，防腐除锈，1.环氧富锌底漆，环氧云铁中间漆，脂肪族聚氨酯面漆 2.底漆 2层 中漆 2层 面漆 2层 3.漆膜厚度≥230um | 更换 | m | 1.2 | 23 | 27.6 | 3.77 | 104.052
8 |  |  | 扶手 | 钢管 | φ38*2.5 | 更换（包含拆除和安装，及材料乙供），，防腐除锈，1.环氧富锌底漆，环氧云铁中间漆，脂肪族聚氨酯面漆 2.底漆 2层 中漆 2层 面漆 2层 3.漆膜厚度≥230um | 更换 | m | 22 | 1 | 22 | 3.84 | 84.48
9 |  |  | 横杆 | 扁钢 | ▬30*4 | 更换（包含拆除和安装，及材料乙供），，防腐除锈，1.环氧富锌底漆，环氧云铁中间漆，脂肪族聚氨酯面漆 2.底漆 2层 中漆 2层 面漆 2层 3.漆膜厚度≥230um | 更换 | m | 22 | 2 | 44 | 0.94 | 41.36
10 |  |  | 踢脚板 | 扁钢 | ▬100*5 | 更换（包含拆除和安装，及材料乙供），，防腐除锈，1.环氧富锌底漆，环氧云铁中间漆，脂肪族聚氨酯面漆 2.底漆 2层 中漆 2层 面漆 2层 3.漆膜厚度≥230um | 更换 | m | 22 | 1 | 22 | 3.92 | 86.24
11 | 11000 | 平台 | 内圈梁 | 角钢 | ∠100*80*6 | 除锈防腐，1.环氧富锌底漆，环氧云铁中间漆，脂肪族聚氨酯面漆 2.底漆 2层 中漆 2层 面漆 2层 3.漆膜厚度≥230um | 防腐 | m | 8 | 1 | 8 | 8.35 | 66.8
12 |  |  | 外圈梁 | 角钢 | ∠100*80*6 | 除锈防腐，1.环氧富锌底漆，环氧云铁中间漆，脂肪族聚氨酯面漆 2.底漆 2层 中漆 2层 面漆 2层 3.漆膜厚度≥230um | 防腐 | m | 10 | 1 | 10 | 8.35 | 83.5
13 |  |  | 边梁 | 角钢 | ∠100*80*6 | 除锈防腐，1.环氧富锌底漆，环氧云铁中间漆，脂肪族聚氨酯面漆 2.底漆 2层 中漆 2层 面漆 2层 3.漆膜厚度≥230um | 防腐 | m | 1.3 | 2 | 2.6 | 8.35 | 21.71
14 |  |  | 花纹钢板 | 花纹钢板 | δ6 | 除锈防腐，1.环氧富锌底漆，环氧云铁中间漆，脂肪族聚氨酯面漆 2.底漆 2层 中漆 2层 面漆 2层 3.漆膜厚度≥230um | 更换 | m | 1.25 | 1 | 9 | 26.6 | 299.25
15 |  |  | 悬臂支架（B.K.T) | 槽钢 | [14a | 除锈防腐，1.环氧富锌底漆，环氧云铁中间漆，脂肪族聚氨酯面漆 2.底漆 2层 中漆 2层 面漆 2层 3.漆膜厚度≥230um | 防腐 | m | 1.4 | 10 | 14 | 14.54 | 203.56
16 |  |  | 平台支架（B.K.T) | 钢板 | δ12 | 除锈防腐，1.环氧富锌底漆，环氧云铁中间漆，脂肪族聚氨酯面漆 2.底漆 2层 中漆 2层 面漆 2层 3.漆膜厚度≥230um | 防腐 | kg | 0.026 | 20 | 0.52 | 94.2 | 48.984
17 |  | 护栏 | 立柱 | 角钢 | ∠50*50*5 | 更换（包含拆除和安装，及材料乙供），，防腐除锈，1.环氧富锌底漆，环氧云铁中间漆，脂肪族聚氨酯面漆 2.底漆 2层 中漆 2层 面漆 2层 3.漆膜厚度≥230um | 更换 | m | 1.2 | 13 | 15.6 | 3.77 | 58.812
18 |  |  | 扶手 | 钢管 | φ38*2.5 | 更换（包含拆除和安装，及材料乙供），，防腐除锈，1.环氧富锌底漆，环氧云铁中间漆，脂肪族聚氨酯面漆 2.底漆 2层 中漆 2层 面漆 2层 3.漆膜厚度≥230um | 更换 | m | 12 | 1 | 12 | 3.84 | 46.08
19 |  |  | 横杆 | 扁钢 | ▬30*4 | 更换（包含拆除和安装，及材料乙供），，防腐除锈，1.环氧富锌底漆，环氧云铁中间漆，脂肪族聚氨酯面漆 2.底漆 2层 中漆 2层 面漆 2层 3.漆膜厚度≥230um | 更换 | m | 12 | 2 | 24 | 0.94 | 22.56
20 |  |  | 踢脚板 | 扁钢 | ▬100*5 | 更换（包含拆除和安装，及材料乙供），，防腐除锈，1.环氧富锌底漆，环氧云铁中间漆，脂肪族聚氨酯面漆 2.底漆 2层 中漆 2层 面漆 2层 3.漆膜厚度≥230um | 更换 | m | 12 | 1 | 12 | 3.92 | 47.04
21 |  | 直爬梯 | 梯柱 | 角钢 | ∠50*50*5 | 更换（包含拆除和安装，及材料乙供），，防腐除锈，1.环氧富锌底漆，环氧云铁中间漆，脂肪族聚氨酯面漆 2.底漆 2层 中漆 2层 面漆 2层 3.漆膜厚度≥230um | 更换 | m | 10 | 2 | 20 | 3.77 | 75.4
22 |  |  | 踏棍 | 圆钢 | φ20 | 更换（包含拆除和安装，及材料乙供），，防腐除锈，1.环氧富锌底漆，环氧云铁中间漆，脂肪族聚氨酯面漆 2.底漆 2层 中漆 2层 面漆 2层 3.漆膜厚度≥230um | 更换 | m | 0.6 | 33.3333 | 22 | 2.47 | 54.34
23 |  |  | 护笼纵向扁钢 | 扁钢 | ▬30*4 | 更换（包含拆除和安装，及材料乙供），，防腐除锈，1.环氧富锌底漆，环氧云铁中间漆，脂肪族聚氨酯面漆 2.底漆 2层 中漆 2层 面漆 2层 3.漆膜厚度≥230um | 更换 | m | 8 | 5 | 40 | 0.94 | 37.6
24 |  |  | 护笼横向扁钢 | 扁钢 | ▬40*4 | 更换（包含拆除和安装，及材料乙供），，防腐除锈，1.环氧富锌底漆，环氧云铁中间漆，脂肪族聚氨酯面漆 2.底漆 2层 中漆 2层 面漆 2层 3.漆膜厚度≥230um | 更换 | m | 1.8 | 15.5455 | 27.9818 | 1.57 | 43.9315
25 | 11450 | 平台 | 内圈梁 | 角钢 | ∠100*80*6 | 除锈防腐，1.环氧富锌底漆，环氧云铁中间漆，脂肪族聚氨酯面漆 2.底漆 2层 中漆 2层 面漆 2层 3.漆膜厚度≥230um | 防腐 | m | 3 | 1 | 3 | 8.35 | 25.05
26 |  |  | 外圈梁 | 角钢 | ∠100*80*6 | 除锈防腐，1.环氧富锌底漆，环氧云铁中间漆，脂肪族聚氨酯面漆 2.底漆 2层 中漆 2层 面漆 2层 3.漆膜厚度≥230um | 防腐 | m | 4 | 1 | 4 | 8.35 | 33.4
27 |  |  | 边梁 | 角钢 | ∠100*80*6 | 除锈防腐，1.环氧富锌底漆，环氧云铁中间漆，脂肪族聚氨酯面漆 2.底漆 2层 中漆 2层 面漆 2层 3.漆膜厚度≥230um | 防腐 | m | 1.3 | 2 | 2.6 | 8.35 | 21.71
28 |  |  | 花纹钢板 | 花纹钢板 | δ6 | 除锈防腐，1.环氧富锌底漆，环氧云铁中间漆，脂肪族聚氨酯面漆 2.底漆 2层 中漆 2层 面漆 2层 3.漆膜厚度≥230um | 更换 | m | 1.25 | 1 | 3.5 | 26.6 | 116.375
29 |  |  | 悬臂支架（B.K.T) | 槽钢 | [140*58*6 | 除锈防腐，1.环氧富锌底漆，环氧云铁中间漆，脂肪族聚氨酯面漆 2.底漆 2层 中漆 2层 面漆 2层 3.漆膜厚度≥230um | 防腐 | m | 1.4 | 4 | 5.6 | 14.54 | 81.424
30 |  |  | 平台支架（B.K.T) | 钢板 | δ12 | 除锈防腐，1.环氧富锌底漆，环氧云铁中间漆，脂肪族聚氨酯面漆 2.底漆 2层 中漆 2层 面漆 2层 3.漆膜厚度≥230um | 防腐 | kg | 0.026 | 8 | 0.208 | 94.2 | 19.5936
31 |  | 护栏 | 立柱 | 角钢 | ∠50*50*5 | 更换（包含拆除和安装，及材料乙供），，防腐除锈，1.环氧富锌底漆，环氧云铁中间漆，脂肪族聚氨酯面漆 2.底漆 2层 中漆 2层 面漆 2层 3.漆膜厚度≥230um | 更换 | m | 1.2 | 6 | 7.2 | 3.77 | 27.144
32 |  |  | 扶手 | 钢管 | φ38*2.5 | 更换（包含拆除和安装，及材料乙供），，防腐除锈，1.环氧富锌底漆，环氧云铁中间漆，脂肪族聚氨酯面漆 2.底漆 2层 中漆 2层 面漆 2层 3.漆膜厚度≥230um | 更换 | m | 6 | 1 | 6 | 2.19 | 13.14
33 |  |  | 横杆 | 扁钢 | ▬30*4 | 更换（包含拆除和安装，及材料乙供），，防腐除锈，1.环氧富锌底漆，环氧云铁中间漆，脂肪族聚氨酯面漆 2.底漆 2层 中漆 2层 面漆 2层 3.漆膜厚度≥230um | 更换 | m | 6 | 2 | 12 | 0.94 | 11.28
34 |  |  | 踢脚板 | 扁钢 | ▬100*5 | 更换（包含拆除和安装，及材料乙供），，防腐除锈，1.环氧富锌底漆，环氧云铁中间漆，脂肪族聚氨酯面漆 2.底漆 2层 中漆 2层 面漆 2层 3.漆膜厚度≥230um | 更换 | m | 6 | 1 | 6 | 3.92 | 23.52
35 | 17500 | 平台 | 内圈梁 | 角钢 | ∠100*80*6 | 除锈防腐，1.环氧富锌底漆，环氧云铁中间漆，脂肪族聚氨酯面漆 2.底漆 2层 中漆 2层 面漆 2层 3.漆膜厚度≥230um | 防腐 | m | 2.3 | 1 | 2.3 | 8.35 | 19.205
36 |  |  | 外圈梁 | 角钢 | ∠100*80*6 | 除锈防腐，1.环氧富锌底漆，环氧云铁中间漆，脂肪族聚氨酯面漆 2.底漆 2层 中漆 2层 面漆 2层 3.漆膜厚度≥230um | 防腐 | m | 2.8 | 1 | 2.8 | 8.35 | 23.38
37 |  |  | 边梁 | 角钢 | ∠100*80*6 | 除锈防腐，1.环氧富锌底漆，环氧云铁中间漆，脂肪族聚氨酯面漆 2.底漆 2层 中漆 2层 面漆 2层 3.漆膜厚度≥230um | 防腐 | m | 1.3 | 2 | 2.6 | 8.35 | 21.71
38 |  |  | 花纹钢板 | 花纹钢板 | δ6 | 除锈防腐，1.环氧富锌底漆，环氧云铁中间漆，脂肪族聚氨酯面漆 2.底漆 2层 中漆 2层 面漆 2层 3.漆膜厚度≥230um | 更换 | m | 1.25 | 1 | 2.55 | 26.6 | 84.7875
39 |  |  | 悬臂支架（B.K.T) | 槽钢 | [140*58*6 | 除锈防腐，1.环氧富锌底漆，环氧云铁中间漆，脂肪族聚氨酯面漆 2.底漆 2层 中漆 2层 面漆 2层 3.漆膜厚度≥230um | 防腐 | m | 1.4 | 4 | 5.6 | 14.54 | 81.424
40 |  |  | 平台支架（B.K.T) | 钢板 | δ12 | 除锈防腐，1.环氧富锌底漆，环氧云铁中间漆，脂肪族聚氨酯面漆 2.底漆 2层 中漆 2层 面漆 2层 3.漆膜厚度≥230um | 防腐 | kg | 0.026 | 8 | 0.208 | 94.2 | 19.5936
41 |  | 护栏 | 立柱 | 角钢 | ∠50*50*5 | 更换（包含拆除和安装，及材料乙供），，防腐除锈，1.环氧富锌底漆，环氧云铁中间漆，脂肪族聚氨酯面漆 2.底漆 2层 中漆 2层 面漆 2层 3.漆膜厚度≥230um | 更换 | m | 1.2 | 6 | 7.2 | 3.77 | 27.144
42 |  |  | 扶手 | 钢管 | φ38*2.5 | 更换（包含拆除和安装，及材料乙供），，防腐除锈，1.环氧富锌底漆，环氧云铁中间漆，脂肪族聚氨酯面漆 2.底漆 2层 中漆 2层 面漆 2层 3.漆膜厚度≥230um | 更换 | m | 5 | 1 | 5 | 2.19 | 10.95
43 |  |  | 横杆 | 扁钢 | ▬30*4 | 更换（包含拆除和安装，及材料乙供），，防腐除锈，1.环氧富锌底漆，环氧云铁中间漆，脂肪族聚氨酯面漆 2.底漆 2层 中漆 2层 面漆 2层 3.漆膜厚度≥230um | 更换 | m | 5 | 2 | 10 | 0.94 | 9.4
44 |  |  | 踢脚板 | 扁钢 | ▬100*5 | 更换（包含拆除和安装，及材料乙供），，防腐除锈，1.环氧富锌底漆，环氧云铁中间漆，脂肪族聚氨酯面漆 2.底漆 2层 中漆 2层 面漆 2层 3.漆膜厚度≥230um | 更换 | m | 5 | 1 | 5 | 3.92 | 19.6
45 |  | 直爬梯 | 梯柱 | 角钢 | ∠50*50*5 | 更换（包含拆除和安装，及材料乙供），，防腐除锈，1.环氧富锌底漆，环氧云铁中间漆，脂肪族聚氨酯面漆 2.底漆 2层 中漆 2层 面漆 2层 3.漆膜厚度≥230um | 更换 | m | 8 | 2 | 16 | 3.77 | 60.32
46 |  |  | 踏棍 | 圆钢 | φ20 | 更换（包含拆除和安装，及材料乙供），，防腐除锈，1.环氧富锌底漆，环氧云铁中间漆，脂肪族聚氨酯面漆 2.底漆 2层 中漆 2层 面漆 2层 3.漆膜厚度≥230um | 更换 | m | 0.6 | 26.6667 | 18 | 2.47 | 44.46
47 |  |  | 护笼纵向扁钢 | 扁钢 | ▬30*4 | 更换（包含拆除和安装，及材料乙供），，防腐除锈，1.环氧富锌底漆，环氧云铁中间漆，脂肪族聚氨酯面漆 2.底漆 2层 中漆 2层 面漆 2层 3.漆膜厚度≥230um | 更换 | m | 6 | 5 | 32 | 0.94 | 30.08
48 |  |  | 护笼横向扁钢 | 扁钢 | ▬40*4 | 更换（包含拆除和安装，及材料乙供），，防腐除锈，1.环氧富锌底漆，环氧云铁中间漆，脂肪族聚氨酯面漆 2.底漆 2层 中漆 2层 面漆 2层 3.漆膜厚度≥230um | 更换 | m | 1.8 | 11.9091 | 21.4364 | 1.57 | 33.6551
49 | 22000 | 平台 | 内圈梁 | 角钢 | ∠100*80*6 | 除锈防腐，1.环氧富锌底漆，环氧云铁中间漆，脂肪族聚氨酯面漆 2.底漆 2层 中漆 2层 面漆 2层 3.漆膜厚度≥230um | 防腐 | m | 5 | 1 | 5 | 8.35 | 41.75
50 |  |  | 外圈梁 | 角钢 | ∠100*80*6 | 除锈防腐，1.环氧富锌底漆，环氧云铁中间漆，脂肪族聚氨酯面漆 2.底漆 2层 中漆 2层 面漆 2层 3.漆膜厚度≥230um | 防腐 | m | 6 | 1 | 6 | 8.35 | 50.1
51 |  |  | 边梁 | 角钢 | ∠100*80*6 | 除锈防腐，1.环氧富锌底漆，环氧云铁中间漆，脂肪族聚氨酯面漆 2.底漆 2层 中漆 2层 面漆 2层 3.漆膜厚度≥230um | 防腐 | m | 1.3 | 2 | 2.6 | 8.35 | 21.71
52 |  |  | 花纹钢板 | 花纹钢板 | δ6 | 除锈防腐，1.环氧富锌底漆，环氧云铁中间漆，脂肪族聚氨酯面漆 2.底漆 2层 中漆 2层 面漆 2层 3.漆膜厚度≥230um | 更换 | m | 1.25 | 1 | 5.5 | 26.6 | 182.875
53 |  |  | 悬臂支架（B.K.T) | 槽钢 | [140*58*6 | 除锈防腐，1.环氧富锌底漆，环氧云铁中间漆，脂肪族聚氨酯面漆 2.底漆 2层 中漆 2层 面漆 2层 3.漆膜厚度≥230um | 防腐 | m | 1.4 | 5 | 7 | 14.54 | 101.78
54 |  |  | 平台支架（B.K.T) | 钢板 | δ12 | 除锈防腐，1.环氧富锌底漆，环氧云铁中间漆，脂肪族聚氨酯面漆 2.底漆 2层 中漆 2层 面漆 2层 3.漆膜厚度≥230um | 防腐 | kg | 0.026 | 10 | 0.26 | 94.2 | 24.492
55 |  | 护栏 | 立柱 | 角钢 | ∠50*50*5 | 更换（包含拆除和安装，及材料乙供），，防腐除锈，1.环氧富锌底漆，环氧云铁中间漆，脂肪族聚氨酯面漆 2.底漆 2层 中漆 2层 面漆 2层 3.漆膜厚度≥230um | 更换 | m | 1.2 | 9 | 10.8 | 3.77 | 40.716
56 |  |  | 扶手 | 钢管 | φ38*2.5 | 更换（包含拆除和安装，及材料乙供），，防腐除锈，1.环氧富锌底漆，环氧云铁中间漆，脂肪族聚氨酯面漆 2.底漆 2层 中漆 2层 面漆 2层 3.漆膜厚度≥230um | 更换 | m | 8 | 1 | 8 | 2.19 | 17.52
57 |  |  | 横杆 | 扁钢 | ▬30*4 | 更换（包含拆除和安装，及材料乙供），，防腐除锈，1.环氧富锌底漆，环氧云铁中间漆，脂肪族聚氨酯面漆 2.底漆 2层 中漆 2层 面漆 2层 3.漆膜厚度≥230um | 更换 | m | 8 | 2 | 16 | 0.94 | 15.04
58 |  |  | 踢脚板 | 扁钢 | ▬100*5 | 更换（包含拆除和安装，及材料乙供），，防腐除锈，1.环氧富锌底漆，环氧云铁中间漆，脂肪族聚氨酯面漆 2.底漆 2层 中漆 2层 面漆 2层 3.漆膜厚度≥230um | 更换 | m | 8 | 1 | 8 | 3.92 | 31.36
59 |  | 直爬梯 | 梯柱 | 角钢 | ∠50*50*5 | 更换（包含拆除和安装，及材料乙供），，防腐除锈，1.环氧富锌底漆，环氧云铁中间漆，脂肪族聚氨酯面漆 2.底漆 2层 中漆 2层 面漆 2层 3.漆膜厚度≥230um | 更换 | m | 6 | 2 | 12 | 3.77 | 45.24
60 |  |  | 踏棍 | 圆钢 | φ20 | 更换（包含拆除和安装，及材料乙供），，防腐除锈，1.环氧富锌底漆，环氧云铁中间漆，脂肪族聚氨酯面漆 2.底漆 2层 中漆 2层 面漆 2层 3.漆膜厚度≥230um | 更换 | m | 0.6 | 20 | 14 | 2.47 | 34.58
61 |  |  | 护笼纵向扁钢 | 扁钢 | ▬30*4 | 更换（包含拆除和安装，及材料乙供），，防腐除锈，1.环氧富锌底漆，环氧云铁中间漆，脂肪族聚氨酯面漆 2.底漆 2层 中漆 2层 面漆 2层 3.漆膜厚度≥230um | 更换 | m | 4 | 5 | 22 | 0.94 | 20.68
62 |  |  | 护笼横向扁钢 | 扁钢 | ▬40*4 | 更换（包含拆除和安装，及材料乙供），，防腐除锈，1.环氧富锌底漆，环氧云铁中间漆，脂肪族聚氨酯面漆 2.底漆 2层 中漆 2层 面漆 2层 3.漆膜厚度≥230um | 更换 | m | 1.8 | 8.2727 | 14.8909 | 1.57 | 23.3787
63 | 29500 | 平台 | 内圈梁 | 角钢 | ∠100*80*6 | 除锈防腐，1.环氧富锌底漆，环氧云铁中间漆，脂肪族聚氨酯面漆 2.底漆 2层 中漆 2层 面漆 2层 3.漆膜厚度≥230um | 防腐 | m | 12 | 1 | 12 | 8.35 | 100.2
64 |  |  | 外圈梁 | 角钢 | ∠100*80*6 | 除锈防腐，1.环氧富锌底漆，环氧云铁中间漆，脂肪族聚氨酯面漆 2.底漆 2层 中漆 2层 面漆 2层 3.漆膜厚度≥230um | 防腐 | m | 14 | 1 | 14 | 8.35 | 116.9
65 |  |  | 边梁 | 角钢 | ∠100*80*6 | 除锈防腐，1.环氧富锌底漆，环氧云铁中间漆，脂肪族聚氨酯面漆 2.底漆 2层 中漆 2层 面漆 2层 3.漆膜厚度≥230um | 防腐 | m | 1.3 | 2 | 2.6 | 8.35 | 21.71
66 |  |  | 花纹钢板 | 花纹钢板 | δ6 | 除锈防腐，1.环氧富锌底漆，环氧云铁中间漆，脂肪族聚氨酯面漆 2.底漆 2层 中漆 2层 面漆 2层 3.漆膜厚度≥230um | 更换 | m | 1.25 | 1 | 13 | 26.6 | 432.25
67 |  |  | 悬臂支架（B.K.T) | 槽钢 | [140*58*6 | 除锈防腐，1.环氧富锌底漆，环氧云铁中间漆，脂肪族聚氨酯面漆 2.底漆 2层 中漆 2层 面漆 2层 3.漆膜厚度≥230um | 防腐 | m | 1.4 | 10 | 14 | 14.54 | 203.56
68 |  |  | 平台支架（B.K.T) | 钢板 | δ12 | 除锈防腐，1.环氧富锌底漆，环氧云铁中间漆，脂肪族聚氨酯面漆 2.底漆 2层 中漆 2层 面漆 2层 3.漆膜厚度≥230um | 防腐 | kg | 0.026 | 20 | 0.52 | 94.2 | 48.984
69 |  | 护栏 | 立柱 | 角钢 | ∠50*50*5 | 更换（包含拆除和安装，及材料乙供），，防腐除锈，1.环氧富锌底漆，环氧云铁中间漆，脂肪族聚氨酯面漆 2.底漆 2层 中漆 2层 面漆 2层 3.漆膜厚度≥230um | 更换 | m | 1.2 | 17 | 20.4 | 3.77 | 76.908
70 |  |  | 扶手 | 钢管 | φ38*2.5 | 更换（包含拆除和安装，及材料乙供），，防腐除锈，1.环氧富锌底漆，环氧云铁中间漆，脂肪族聚氨酯面漆 2.底漆 2层 中漆 2层 面漆 2层 3.漆膜厚度≥230um | 更换 | m | 16 | 1 | 16 | 2.19 | 35.04
71 |  |  | 横杆 | 扁钢 | ▬30*4 | 更换（包含拆除和安装，及材料乙供），，防腐除锈，1.环氧富锌底漆，环氧云铁中间漆，脂肪族聚氨酯面漆 2.底漆 2层 中漆 2层 面漆 2层 3.漆膜厚度≥230um | 更换 | m | 16 | 2 | 32 | 0.94 | 30.08
72 |  |  | 踢脚板 | 扁钢 | ▬100*5 | 更换（包含拆除和安装，及材料乙供），，防腐除锈，1.环氧富锌底漆，环氧云铁中间漆，脂肪族聚氨酯面漆 2.底漆 2层 中漆 2层 面漆 2层 3.漆膜厚度≥230um | 更换 | m | 16 | 1 | 16 | 3.92 | 62.72
73 |  | 直爬梯 | 梯柱 | 角钢 | ∠50*50*5 | 更换（包含拆除和安装，及材料乙供），，防腐除锈，1.环氧富锌底漆，环氧云铁中间漆，脂肪族聚氨酯面漆 2.底漆 2层 中漆 2层 面漆 2层 3.漆膜厚度≥230um | 更换 | m | 8 | 2 | 16 | 3.77 | 60.32
74 |  |  | 踏棍 | 圆钢 | φ20 | 更换（包含拆除和安装，及材料乙供），，防腐除锈，1.环氧富锌底漆，环氧云铁中间漆，脂肪族聚氨酯面漆 2.底漆 2层 中漆 2层 面漆 2层 3.漆膜厚度≥230um | 更换 | m | 0.6 | 26.6667 | 18 | 2.47 | 44.46
75 |  |  | 护笼纵向扁钢 | 扁钢 | ▬30*4 | 更换（包含拆除和安装，及材料乙供），，防腐除锈，1.环氧富锌底漆，环氧云铁中间漆，脂肪族聚氨酯面漆 2.底漆 2层 中漆 2层 面漆 2层 3.漆膜厚度≥230um | 更换 | m | 6 | 5 | 32 | 0.94 | 30.08
76 |  |  | 护笼横向扁钢 | 扁钢 | ▬40*4 | 更换（包含拆除和安装，及材料乙供），，防腐除锈，1.环氧富锌底漆，环氧云铁中间漆，脂肪族聚氨酯面漆 2.底漆 2层 中漆 2层 面漆 2层 3.漆膜厚度≥230um | 更换 | m | 1.8 | 11.9091 | 21.4364 | 1.57 | 33.6551
77 | 33800 | 平台 | 内圈梁 | 角钢 | ∠100*80*6 | 除锈防腐，1.环氧富锌底漆，环氧云铁中间漆，脂肪族聚氨酯面漆 2.底漆 2层 中漆 2层 面漆 2层 3.漆膜厚度≥230um | 更换 | m | 14 | 1 | 14 | 8.35 | 116.9
78 |  |  | 外圈梁 | 角钢 | ∠100*80*6 | 除锈防腐，1.环氧富锌底漆，环氧云铁中间漆，脂肪族聚氨酯面漆 2.底漆 2层 中漆 2层 面漆 2层 3.漆膜厚度≥230um | 更换 | m | 15 | 1 | 15 | 8.35 | 125.25
79 |  |  | 边梁 | 角钢 | ∠100*80*6 | 除锈防腐，1.环氧富锌底漆，环氧云铁中间漆，脂肪族聚氨酯面漆 2.底漆 2层 中漆 2层 面漆 2层 3.漆膜厚度≥230um | 更换 | m | 1.3 | 2 | 2.6 | 8.35 | 21.71
80 |  |  | 花纹钢板 | 花纹钢板 | δ6 | 除锈防腐，1.环氧富锌底漆，环氧云铁中间漆，脂肪族聚氨酯面漆 2.底漆 2层 中漆 2层 面漆 2层 3.漆膜厚度≥230um | 更换 | m | 1.25 | 1 | 14.5 | 26.6 | 482.125
81 |  |  | 悬臂支架（B.K.T) | 槽钢 | [140*58*6 | 除锈防腐，1.环氧富锌底漆，环氧云铁中间漆，脂肪族聚氨酯面漆 2.底漆 2层 中漆 2层 面漆 2层 3.漆膜厚度≥230um | 防腐 | m | 1.4 | 14 | 19.6 | 14.54 | 284.984
82 |  |  | 平台支架（B.K.T) | 钢板 | δ12 | 除锈防腐，1.环氧富锌底漆，环氧云铁中间漆，脂肪族聚氨酯面漆 2.底漆 2层 中漆 2层 面漆 2层 3.漆膜厚度≥230um | 防腐 | kg | 0.026 | 28 | 0.728 | 94.2 | 68.5776
83 |  | 护栏 | 立柱 | 角钢 | ∠50*50*5 | 更换（包含拆除和安装，及材料乙供），，防腐除锈，1.环氧富锌底漆，环氧云铁中间漆，脂肪族聚氨酯面漆 2.底漆 2层 中漆 2层 面漆 2层 3.漆膜厚度≥230um | 更换 | m | 1.2 | 18 | 21.6 | 3.77 | 81.432
84 |  |  | 扶手 | 钢管 | φ38*2.5 | 更换（包含拆除和安装，及材料乙供），，防腐除锈，1.环氧富锌底漆，环氧云铁中间漆，脂肪族聚氨酯面漆 2.底漆 2层 中漆 2层 面漆 2层 3.漆膜厚度≥230um | 更换 | m | 15 | 1 | 15 | 2.19 | 32.85
85 |  |  | 横杆 | 扁钢 | ▬30*4 | 更换（包含拆除和安装，及材料乙供），，防腐除锈，1.环氧富锌底漆，环氧云铁中间漆，脂肪族聚氨酯面漆 2.底漆 2层 中漆 2层 面漆 2层 3.漆膜厚度≥230um | 更换 | m | 15 | 2 | 30 | 0.94 | 28.2
86 |  |  | 踢脚板 | 扁钢 | ▬100*5 | 更换（包含拆除和安装，及材料乙供），，防腐除锈，1.环氧富锌底漆，环氧云铁中间漆，脂肪族聚氨酯面漆 2.底漆 2层 中漆 2层 面漆 2层 3.漆膜厚度≥230um | 更换 | m | 15 | 1 | 15 | 3.92 | 58.8
87 |  | 直爬梯 | 梯柱 | 角钢 | ∠50*50*5 | 更换（包含拆除和安装，及材料乙供），，防腐除锈，1.环氧富锌底漆，环氧云铁中间漆，脂肪族聚氨酯面漆 2.底漆 2层 中漆 2层 面漆 2层 3.漆膜厚度≥230um | 更换 | m | 12 | 2 | 24 | 3.77 | 90.48
88 |  |  | 踏棍 | 圆钢 | φ20 | 更换（包含拆除和安装，及材料乙供），，防腐除锈，1.环氧富锌底漆，环氧云铁中间漆，脂肪族聚氨酯面漆 2.底漆 2层 中漆 2层 面漆 2层 3.漆膜厚度≥230um | 更换 | m | 0.6 | 40 | 26 | 2.47 | 64.22
89 |  |  | 护笼纵向扁钢 | 扁钢 | ▬30*4 | 更换（包含拆除和安装，及材料乙供），，防腐除锈，1.环氧富锌底漆，环氧云铁中间漆，脂肪族聚氨酯面漆 2.底漆 2层 中漆 2层 面漆 2层 3.漆膜厚度≥230um | 更换 | m | 10 | 5 | 52 | 0.94 | 48.88
90 |  |  | 护笼横向扁钢 | 扁钢 | ▬40*4 | 更换（包含拆除和安装，及材料乙供），，防腐除锈，1.环氧富锌底漆，环氧云铁中间漆，脂肪族聚氨酯面漆 2.底漆 2层 中漆 2层 面漆 2层 3.漆膜厚度≥230um | 更换 | m | 1.8 | 19.1818 | 34.5273 | 1.57 | 54.2078
91 | 38150 | 平台 | 内圈梁 | 角钢 | ∠100*80*6 | 除锈防腐，1.环氧富锌底漆，环氧云铁中间漆，脂肪族聚氨酯面漆 2.底漆 2层 中漆 2层 面漆 2层 3.漆膜厚度≥230um | 更换 | m | 2 | 1 | 2 | 8.35 | 16.7
92 |  |  | 外圈梁 | 角钢 | ∠100*80*6 | 除锈防腐，1.环氧富锌底漆，环氧云铁中间漆，脂肪族聚氨酯面漆 2.底漆 2层 中漆 2层 面漆 2层 3.漆膜厚度≥230um | 更换 | m | 16 | 1 | 16 | 8.35 | 133.6
93 |  |  | 边梁 | 角钢 | ∠100*80*6 | 除锈防腐，1.环氧富锌底漆，环氧云铁中间漆，脂肪族聚氨酯面漆 2.底漆 2层 中漆 2层 面漆 2层 3.漆膜厚度≥230um | 更换 | m | 1.3 | 1 | 0 | 8.35 | 0
94 |  |  | 花纹钢板 | 花纹钢板 | δ6 | 除锈防腐，1.环氧富锌底漆，环氧云铁中间漆，脂肪族聚氨酯面漆 2.底漆 2层 中漆 2层 面漆 2层 3.漆膜厚度≥230um | 更换 | m | 1.25 | 1 | 16 | 26.6 | 532
95 |  |  | 悬臂支架（B.K.T) | 槽钢 | [140*58*6 | 除锈防腐，1.环氧富锌底漆，环氧云铁中间漆，脂肪族聚氨酯面漆 2.底漆 2层 中漆 2层 面漆 2层 3.漆膜厚度≥230um | 防腐 | m | 1.4 | 14 | 19.6 | 14.54 | 284.984
96 |  |  | 平台支架（B.K.T) | 钢板 | δ12 | 除锈防腐，1.环氧富锌底漆，环氧云铁中间漆，脂肪族聚氨酯面漆 2.底漆 2层 中漆 2层 面漆 2层 3.漆膜厚度≥230um | 防腐 | kg | 0.026 | 28 | 0.728 | 94.2 | 68.5776
97 |  | 护栏 | 立柱 | 角钢 | ∠50*50*5 | 更换（包含拆除和安装，及材料乙供），，防腐除锈，1.环氧富锌底漆，环氧云铁中间漆，脂肪族聚氨酯面漆 2.底漆 2层 中漆 2层 面漆 2层 3.漆膜厚度≥230um | 更换 | m | 1.2 | 16 | 19.2 | 3.77 | 72.384
98 |  |  | 扶手 | 钢管 | φ38*2.5 | 更换（包含拆除和安装，及材料乙供），，防腐除锈，1.环氧富锌底漆，环氧云铁中间漆，脂肪族聚氨酯面漆 2.底漆 2层 中漆 2层 面漆 2层 3.漆膜厚度≥230um | 更换 | m | 16 | 1 | 16 | 2.19 | 35.04
99 |  |  | 横杆 | 扁钢 | ▬30*4 | 更换（包含拆除和安装，及材料乙供），，防腐除锈，1.环氧富锌底漆，环氧云铁中间漆，脂肪族聚氨酯面漆 2.底漆 2层 中漆 2层 面漆 2层 3.漆膜厚度≥230um | 更换 | m | 16 | 2 | 32 | 0.94 | 30.08
100 |  |  | 踢脚板 | 扁钢 | ▬100*5 | 更换（包含拆除和安装，及材料乙供），，防腐除锈，1.环氧富锌底漆，环氧云铁中间漆，脂肪族聚氨酯面漆 2.底漆 2层 中漆 2层 面漆 2层 3.漆膜厚度≥230um | 更换 | m | 16 | 1 | 16 | 3.92 | 62.72
101 |  | 直爬梯 | 梯柱 | 角钢 | ∠50*50*5 | 更换（包含拆除和安装，及材料乙供），，防腐除锈，1.环氧富锌底漆，环氧云铁中间漆，脂肪族聚氨酯面漆 2.底漆 2层 中漆 2层 面漆 2层 3.漆膜厚度≥230um | 更换 | m | 7 | 2 | 14 | 3.77 | 52.78
102 |  |  | 踏棍 | 圆钢 | φ20 | 更换（包含拆除和安装，及材料乙供），，防腐除锈，1.环氧富锌底漆，环氧云铁中间漆，脂肪族聚氨酯面漆 2.底漆 2层 中漆 2层 面漆 2层 3.漆膜厚度≥230um | 更换 | m | 0.6 | 23.3333 | 16 | 2.47 | 39.52
103 |  |  | 护笼纵向扁钢 | 扁钢 | ▬30*4 | 更换（包含拆除和安装，及材料乙供），，防腐除锈，1.环氧富锌底漆，环氧云铁中间漆，脂肪族聚氨酯面漆 2.底漆 2层 中漆 2层 面漆 2层 3.漆膜厚度≥230um | 更换 | m | 5 | 5 | 27 | 0.94 | 25.38
104 |  |  | 护笼横向扁钢 | 扁钢 | ▬40*4 | 更换（包含拆除和安装，及材料乙供），，防腐除锈，1.环氧富锌底漆，环氧云铁中间漆，脂肪族聚氨酯面漆 2.底漆 2层 中漆 2层 面漆 2层 3.漆膜厚度≥230um | 更换 | m | 1.8 | 10.0909 | 18.1636 | 1.57 | 28.5169
总计重量（吨）:
| 除锈防腐 |  | 3358.24
[12 empty] | 30米以下 |  | 防腐 | 2236.96
[14 empty] | 更换 | 3345.03
[12 empty] | 30米以上 |  | 防腐 | 1121.28
[14 empty] | 更换 | 1819.62

## V-131-1
V-131-1设备劳动保护维修工程（高空作业）
序号 | 标高（EL）mm | 项目 | 施工项目 | 型材 | 规格 | 工作范围描述 | 作业范围 | 计量单位 | 单位长度 | 数量 | 数量小计 | 理论单重kg/m | 暂定重量 | 备注
1 | 7500 | 平台 | 内圈梁 | 角钢 | ∠100*80*6 | 除锈防腐，1.环氧富锌底漆，环氧云铁中间漆，脂肪族聚氨酯面漆 2.底漆 2层 中漆 2层 面漆 2层 3.漆膜厚度≥230um | 防腐 | m | 1.65 | 1 | 1.65 | 8.35 | 13.7775
2 |  |  | 外圈梁 | 角钢 | ∠100*80*6 | 除锈防腐，1.环氧富锌底漆，环氧云铁中间漆，脂肪族聚氨酯面漆 2.底漆 2层 中漆 2层 面漆 2层 3.漆膜厚度≥230um | 防腐 | m | 1.4 | 1 | 1.4 | 8.35 | 11.69
3 |  |  | 边梁 | 角钢 | ∠100*80*6 | 除锈防腐，1.环氧富锌底漆，环氧云铁中间漆，脂肪族聚氨酯面漆 2.底漆 2层 中漆 2层 面漆 2层 3.漆膜厚度≥230um | 防腐 | m | 1.3 | 2 | 2.6 | 8.35 | 21.71
4 |  |  | 花纹钢板 | 花纹钢板 | δ6 | 除锈防腐，1.环氧富锌底漆，环氧云铁中间漆，脂肪族聚氨酯面漆 2.底漆 2层 中漆 2层 面漆 2层 3.漆膜厚度≥230um | 更换 | m | 1.25 | 1 | 1.525 | 26.6 | 50.7062
5 |  |  | 悬臂支架（B.K.T) | 槽钢 | [140*58*6 | 除锈防腐，1.环氧富锌底漆，环氧云铁中间漆，脂肪族聚氨酯面漆 2.底漆 2层 中漆 2层 面漆 2层 3.漆膜厚度≥230um | 防腐 | m | 1.4 | 3 | 4.2 | 14.54 | 61.068
6 |  |  | 平台支架（B.K.T) | 钢板 | δ12 | 除锈防腐，1.环氧富锌底漆，环氧云铁中间漆，脂肪族聚氨酯面漆 2.底漆 2层 中漆 2层 面漆 2层 3.漆膜厚度≥230um | 防腐 | kg | 0.026 | 6 | 0.156 | 94.2 | 14.6952
7 |  | 护栏 | 立柱 | 角钢 | ∠50*50*5 | 更换（包含拆除和安装，及材料乙供），，防腐除锈，1.环氧富锌底漆，环氧云铁中间漆，脂肪族聚氨酯面漆 2.底漆 2层 中漆 2层 面漆 2层 3.漆膜厚度≥230um | 更换 | m | 1.2 | 5 | 6 | 3.77 | 22.62
8 |  |  | 扶手 | 钢管 | φ38*2.5 | 更换（包含拆除和安装，及材料乙供），，防腐除锈，1.环氧富锌底漆，环氧云铁中间漆，脂肪族聚氨酯面漆 2.底漆 2层 中漆 2层 面漆 2层 3.漆膜厚度≥230um | 更换 | m | 4 | 1 | 4 | 2.19 | 8.76
9 |  |  | 横杆 | 扁钢 | ▬30*4 | 更换（包含拆除和安装，及材料乙供），，防腐除锈，1.环氧富锌底漆，环氧云铁中间漆，脂肪族聚氨酯面漆 2.底漆 2层 中漆 2层 面漆 2层 3.漆膜厚度≥230um | 更换 | m | 4 | 2 | 8 | 0.94 | 7.52
10 |  |  | 踢脚板 | 扁钢 | ▬100*5 | 更换（包含拆除和安装，及材料乙供），，防腐除锈，1.环氧富锌底漆，环氧云铁中间漆，脂肪族聚氨酯面漆 2.底漆 2层 中漆 2层 面漆 2层 3.漆膜厚度≥230um | 更换 | m | 4 | 1 | 4 | 3.92 | 15.68
11 | 11000 | 平台 | 内圈梁 | 角钢 | ∠100*80*6 | 除锈防腐，1.环氧富锌底漆，环氧云铁中间漆，脂肪族聚氨酯面漆 2.底漆 2层 中漆 2层 面漆 2层 3.漆膜厚度≥230um | 防腐 | m | 16.5 | 1 | 16.5 | 8.35 | 137.775
12 |  |  | 外圈梁 | 角钢 | ∠100*80*6 | 除锈防腐，1.环氧富锌底漆，环氧云铁中间漆，脂肪族聚氨酯面漆 2.底漆 2层 中漆 2层 面漆 2层 3.漆膜厚度≥230um | 防腐 | m | 19.5 | 1 | 19.5 | 8.35 | 162.825
13 |  |  | 边梁 | 角钢 | ∠100*80*6 | 除锈防腐，1.环氧富锌底漆，环氧云铁中间漆，脂肪族聚氨酯面漆 2.底漆 2层 中漆 2层 面漆 2层 3.漆膜厚度≥230um | 防腐 | m | 1.3 | 2 | 2.6 | 8.35 | 21.71
14 |  |  | 花纹钢板 | 花纹钢板 | δ6 | 除锈防腐，1.环氧富锌底漆，环氧云铁中间漆，脂肪族聚氨酯面漆 2.底漆 2层 中漆 2层 面漆 2层 3.漆膜厚度≥230um | 更换 | m | 1.25 | 1 | 18 | 26.6 | 598.5
15 |  |  | 悬臂支架（B.K.T) | 槽钢 | [14a | 除锈防腐，1.环氧富锌底漆，环氧云铁中间漆，脂肪族聚氨酯面漆 2.底漆 2层 中漆 2层 面漆 2层 3.漆膜厚度≥230um | 防腐 | m | 1.4 | 16 | 22.4 | 14.54 | 325.696
16 |  |  | 平台支架（B.K.T) | 钢板 | δ12 | 除锈防腐，1.环氧富锌底漆，环氧云铁中间漆，脂肪族聚氨酯面漆 2.底漆 2层 中漆 2层 面漆 2层 3.漆膜厚度≥230um | 防腐 | kg | 0.026 | 32 | 0.832 | 94.2 | 78.3744
17 |  | 护栏 | 立柱 | 角钢 | ∠50*50*5 | 更换（包含拆除和安装，及材料乙供），，防腐除锈，1.环氧富锌底漆，环氧云铁中间漆，脂肪族聚氨酯面漆 2.底漆 2层 中漆 2层 面漆 2层 3.漆膜厚度≥230um | 更换 | m | 1.2 | 23 | 27.6 | 3.77 | 104.052
18 |  |  | 扶手 | 钢管 | φ38*2.5 | 更换（包含拆除和安装，及材料乙供），，防腐除锈，1.环氧富锌底漆，环氧云铁中间漆，脂肪族聚氨酯面漆 2.底漆 2层 中漆 2层 面漆 2层 3.漆膜厚度≥230um | 更换 | m | 22 | 1 | 22 | 3.84 | 84.48
19 |  |  | 横杆 | 扁钢 | ▬30*4 | 更换（包含拆除和安装，及材料乙供），，防腐除锈，1.环氧富锌底漆，环氧云铁中间漆，脂肪族聚氨酯面漆 2.底漆 2层 中漆 2层 面漆 2层 3.漆膜厚度≥230um | 更换 | m | 22 | 2 | 44 | 0.94 | 41.36
20 |  |  | 踢脚板 | 扁钢 | ▬100*5 | 更换（包含拆除和安装，及材料乙供），，防腐除锈，1.环氧富锌底漆，环氧云铁中间漆，脂肪族聚氨酯面漆 2.底漆 2层 中漆 2层 面漆 2层 3.漆膜厚度≥230um | 更换 | m | 22 | 1 | 22 | 3.92 | 86.24
21 |  | 直爬梯 | 梯柱 | 角钢 | ∠50*50*5 | 更换（包含拆除和安装，及材料乙供），，防腐除锈，1.环氧富锌底漆，环氧云铁中间漆，脂肪族聚氨酯面漆 2.底漆 2层 中漆 2层 面漆 2层 3.漆膜厚度≥230um | 更换 | m | 5 | 2 | 10 | 3.77 | 37.7
22 |  |  | 踏棍 | 圆钢 | φ20 | 更换（包含拆除和安装，及材料乙供），，防腐除锈，1.环氧富锌底漆，环氧云铁中间漆，脂肪族聚氨酯面漆 2.底漆 2层 中漆 2层 面漆 2层 3.漆膜厚度≥230um | 更换 | m | 0.6 | 16.6667 | 12 | 2.47 | 29.64
23 |  |  | 护笼纵向扁钢 | 扁钢 | ▬30*4 | 更换（包含拆除和安装，及材料乙供），，防腐除锈，1.环氧富锌底漆，环氧云铁中间漆，脂肪族聚氨酯面漆 2.底漆 2层 中漆 2层 面漆 2层 3.漆膜厚度≥230um | 更换 | m | 3 | 5 | 15 | 0.94 | 14.1
24 |  |  | 护笼横向扁钢 | 扁钢 | ▬40*4 | 更换（包含拆除和安装，及材料乙供），，防腐除锈，1.环氧富锌底漆，环氧云铁中间漆，脂肪族聚氨酯面漆 2.底漆 2层 中漆 2层 面漆 2层 3.漆膜厚度≥230um | 更换 | m | 1.8 | 6.4545 | 11.6182 | 1.57 | 18.2405
25 | 11450 | 平台 | 内圈梁 | 角钢 | ∠100*80*6 | 除锈防腐，1.环氧富锌底漆，环氧云铁中间漆，脂肪族聚氨酯面漆 2.底漆 2层 中漆 2层 面漆 2层 3.漆膜厚度≥230um | 防腐 | m | 2.3 | 1 | 2.3 | 8.35 | 19.205
26 |  |  | 外圈梁 | 角钢 | ∠100*80*6 | 除锈防腐，1.环氧富锌底漆，环氧云铁中间漆，脂肪族聚氨酯面漆 2.底漆 2层 中漆 2层 面漆 2层 3.漆膜厚度≥230um | 防腐 | m | 2.8 | 1 | 2.8 | 8.35 | 23.38
27 |  |  | 边梁 | 角钢 | ∠100*80*6 | 除锈防腐，1.环氧富锌底漆，环氧云铁中间漆，脂肪族聚氨酯面漆 2.底漆 2层 中漆 2层 面漆 2层 3.漆膜厚度≥230um | 防腐 | m | 1.3 | 2 | 2.6 | 8.35 | 21.71
28 |  |  | 花纹钢板 | 花纹钢板 | δ6 | 除锈防腐，1.环氧富锌底漆，环氧云铁中间漆，脂肪族聚氨酯面漆 2.底漆 2层 中漆 2层 面漆 2层 3.漆膜厚度≥230um | 更换 | m | 1.25 | 1 | 2.55 | 26.6 | 84.7875
29 |  |  | 悬臂支架（B.K.T) | 槽钢 | [140*58*6 | 除锈防腐，1.环氧富锌底漆，环氧云铁中间漆，脂肪族聚氨酯面漆 2.底漆 2层 中漆 2层 面漆 2层 3.漆膜厚度≥230um | 防腐 | m | 1.4 | 4 | 5.6 | 14.54 | 81.424
30 |  |  | 平台支架（B.K.T) | 钢板 | δ12 | 除锈防腐，1.环氧富锌底漆，环氧云铁中间漆，脂肪族聚氨酯面漆 2.底漆 2层 中漆 2层 面漆 2层 3.漆膜厚度≥230um | 防腐 | kg | 0.026 | 8 | 0.208 | 94.2 | 19.5936
31 |  | 护栏 | 立柱 | 角钢 | ∠50*50*5 | 更换（包含拆除和安装，及材料乙供），，防腐除锈，1.环氧富锌底漆，环氧云铁中间漆，脂肪族聚氨酯面漆 2.底漆 2层 中漆 2层 面漆 2层 3.漆膜厚度≥230um | 更换 | m | 1.2 | 6 | 7.2 | 3.77 | 27.144
32 |  |  | 扶手 | 钢管 | φ38*2.5 | 更换（包含拆除和安装，及材料乙供），，防腐除锈，1.环氧富锌底漆，环氧云铁中间漆，脂肪族聚氨酯面漆 2.底漆 2层 中漆 2层 面漆 2层 3.漆膜厚度≥230um | 更换 | m | 5 | 1 | 5 | 2.19 | 10.95
33 |  |  | 横杆 | 扁钢 | ▬30*4 | 更换（包含拆除和安装，及材料乙供），，防腐除锈，1.环氧富锌底漆，环氧云铁中间漆，脂肪族聚氨酯面漆 2.底漆 2层 中漆 2层 面漆 2层 3.漆膜厚度≥230um | 更换 | m | 5 | 2 | 10 | 0.94 | 9.4
34 |  |  | 踢脚板 | 扁钢 | ▬100*5 | 更换（包含拆除和安装，及材料乙供），，防腐除锈，1.环氧富锌底漆，环氧云铁中间漆，脂肪族聚氨酯面漆 2.底漆 2层 中漆 2层 面漆 2层 3.漆膜厚度≥230um | 更换 | m | 5 | 1 | 5 | 3.92 | 19.6
35 | 17500 | 平台 | 内圈梁 | 角钢 | ∠100*80*6 | 除锈防腐，1.环氧富锌底漆，环氧云铁中间漆，脂肪族聚氨酯面漆 2.底漆 2层 中漆 2层 面漆 2层 3.漆膜厚度≥230um | 防腐 | m | 2.3 | 1 | 2.3 | 8.35 | 19.205
36 |  |  | 外圈梁 | 角钢 | ∠100*80*6 | 除锈防腐，1.环氧富锌底漆，环氧云铁中间漆，脂肪族聚氨酯面漆 2.底漆 2层 中漆 2层 面漆 2层 3.漆膜厚度≥230um | 防腐 | m | 2.8 | 1 | 2.8 | 8.35 | 23.38
37 |  |  | 边梁 | 角钢 | ∠100*80*6 | 除锈防腐，1.环氧富锌底漆，环氧云铁中间漆，脂肪族聚氨酯面漆 2.底漆 2层 中漆 2层 面漆 2层 3.漆膜厚度≥230um | 防腐 | m | 1.3 | 2 | 2.6 | 8.35 | 21.71
38 |  |  | 花纹钢板 | 花纹钢板 | δ6 | 除锈防腐，1.环氧富锌底漆，环氧云铁中间漆，脂肪族聚氨酯面漆 2.底漆 2层 中漆 2层 面漆 2层 3.漆膜厚度≥230um | 更换 | m | 1.25 | 1 | 2.55 | 26.6 | 84.7875
39 |  |  | 悬臂支架（B.K.T) | 槽钢 | [140*58*6 | 除锈防腐，1.环氧富锌底漆，环氧云铁中间漆，脂肪族聚氨酯面漆 2.底漆 2层 中漆 2层 面漆 2层 3.漆膜厚度≥230um | 防腐 | m | 1.4 | 4 | 5.6 | 14.54 | 81.424
40 |  |  | 平台支架（B.K.T) | 钢板 | δ12 | 除锈防腐，1.环氧富锌底漆，环氧云铁中间漆，脂肪族聚氨酯面漆 2.底漆 2层 中漆 2层 面漆 2层 3.漆膜厚度≥230um | 防腐 | kg | 0.026 | 8 | 0.208 | 94.2 | 19.5936
41 |  | 护栏 | 立柱 | 角钢 | ∠50*50*5 | 更换（包含拆除和安装，及材料乙供），，防腐除锈，1.环氧富锌底漆，环氧云铁中间漆，脂肪族聚氨酯面漆 2.底漆 2层 中漆 2层 面漆 2层 3.漆膜厚度≥230um | 更换 | m | 1.2 | 6 | 7.2 | 3.77 | 27.144
42 |  |  | 扶手 | 钢管 | φ38*2.5 | 更换（包含拆除和安装，及材料乙供），，防腐除锈，1.环氧富锌底漆，环氧云铁中间漆，脂肪族聚氨酯面漆 2.底漆 2层 中漆 2层 面漆 2层 3.漆膜厚度≥230um | 更换 | m | 5 | 1 | 5 | 2.19 | 10.95
43 |  |  | 横杆 | 扁钢 | ▬30*4 | 更换（包含拆除和安装，及材料乙供），，防腐除锈，1.环氧富锌底漆，环氧云铁中间漆，脂肪族聚氨酯面漆 2.底漆 2层 中漆 2层 面漆 2层 3.漆膜厚度≥230um | 更换 | m | 5 | 2 | 10 | 0.94 | 9.4
44 |  |  | 踢脚板 | 扁钢 | ▬100*5 | 更换（包含拆除和安装，及材料乙供），，防腐除锈，1.环氧富锌底漆，环氧云铁中间漆，脂肪族聚氨酯面漆 2.底漆 2层 中漆 2层 面漆 2层 3.漆膜厚度≥230um | 更换 | m | 5 | 1 | 5 | 3.92 | 19.6
45 |  | 直爬梯 | 梯柱 | 角钢 | ∠50*50*5 | 更换（包含拆除和安装，及材料乙供），，防腐除锈，1.环氧富锌底漆，环氧云铁中间漆，脂肪族聚氨酯面漆 2.底漆 2层 中漆 2层 面漆 2层 3.漆膜厚度≥230um | 更换 | m | 8 | 2 | 16 | 3.77 | 60.32
46 |  |  | 踏棍 | 圆钢 | φ20 | 更换（包含拆除和安装，及材料乙供），，防腐除锈，1.环氧富锌底漆，环氧云铁中间漆，脂肪族聚氨酯面漆 2.底漆 2层 中漆 2层 面漆 2层 3.漆膜厚度≥230um | 更换 | m | 0.6 | 26.6667 | 18 | 2.47 | 44.46
47 |  |  | 护笼纵向扁钢 | 扁钢 | ▬30*4 | 更换（包含拆除和安装，及材料乙供），，防腐除锈，1.环氧富锌底漆，环氧云铁中间漆，脂肪族聚氨酯面漆 2.底漆 2层 中漆 2层 面漆 2层 3.漆膜厚度≥230um | 更换 | m | 6 | 5 | 32 | 0.94 | 30.08
48 |  |  | 护笼横向扁钢 | 扁钢 | ▬40*4 | 更换（包含拆除和安装，及材料乙供），，防腐除锈，1.环氧富锌底漆，环氧云铁中间漆，脂肪族聚氨酯面漆 2.底漆 2层 中漆 2层 面漆 2层 3.漆膜厚度≥230um | 更换 | m | 1.8 | 11.9091 | 21.4364 | 1.57 | 33.6551
49 | 22000 | 平台 | 内圈梁 | 角钢 | ∠100*80*6 | 除锈防腐，1.环氧富锌底漆，环氧云铁中间漆，脂肪族聚氨酯面漆 2.底漆 2层 中漆 2层 面漆 2层 3.漆膜厚度≥230um | 防腐 | m | 20 | 1 | 20 | 8.35 | 167
50 |  |  | 外圈梁 | 角钢 | ∠100*80*6 | 除锈防腐，1.环氧富锌底漆，环氧云铁中间漆，脂肪族聚氨酯面漆 2.底漆 2层 中漆 2层 面漆 2层 3.漆膜厚度≥230um | 防腐 | m | 24 | 1 | 24 | 8.35 | 200.4
51 |  |  | 边梁 | 角钢 | ∠100*80*6 | 除锈防腐，1.环氧富锌底漆，环氧云铁中间漆，脂肪族聚氨酯面漆 2.底漆 2层 中漆 2层 面漆 2层 3.漆膜厚度≥230um | 防腐 | m | 1.3 | 2 | 2.6 | 8.35 | 21.71
52 |  |  | 花纹钢板 | 花纹钢板 | δ6 | 除锈防腐，1.环氧富锌底漆，环氧云铁中间漆，脂肪族聚氨酯面漆 2.底漆 2层 中漆 2层 面漆 2层 3.漆膜厚度≥230um | 更换 | m | 1.25 | 1 | 22 | 26.6 | 731.5
53 |  |  | 悬臂支架（B.K.T) | 槽钢 | [140*58*6 | 除锈防腐，1.环氧富锌底漆，环氧云铁中间漆，脂肪族聚氨酯面漆 2.底漆 2层 中漆 2层 面漆 2层 3.漆膜厚度≥230um | 防腐 | m | 1.4 | 22 | 30.8 | 14.54 | 447.832
54 |  |  | 平台支架（B.K.T) | 钢板 | δ12 | 除锈防腐，1.环氧富锌底漆，环氧云铁中间漆，脂肪族聚氨酯面漆 2.底漆 2层 中漆 2层 面漆 2层 3.漆膜厚度≥230um | 防腐 | kg | 0.026 | 44 | 1.144 | 94.2 | 107.7648
55 |  | 护栏 | 立柱 | 角钢 | ∠50*50*5 | 更换（包含拆除和安装，及材料乙供），，防腐除锈，1.环氧富锌底漆，环氧云铁中间漆，脂肪族聚氨酯面漆 2.底漆 2层 中漆 2层 面漆 2层 3.漆膜厚度≥230um | 更换 | m | 1.2 | 27 | 32.4 | 3.77 | 122.148
56 |  |  | 扶手 | 钢管 | φ38*2.5 | 更换（包含拆除和安装，及材料乙供），，防腐除锈，1.环氧富锌底漆，环氧云铁中间漆，脂肪族聚氨酯面漆 2.底漆 2层 中漆 2层 面漆 2层 3.漆膜厚度≥230um | 更换 | m | 26 | 1 | 26 | 2.19 | 56.94
57 |  |  | 横杆 | 扁钢 | ▬30*4 | 更换（包含拆除和安装，及材料乙供），，防腐除锈，1.环氧富锌底漆，环氧云铁中间漆，脂肪族聚氨酯面漆 2.底漆 2层 中漆 2层 面漆 2层 3.漆膜厚度≥230um | 更换 | m | 26 | 2 | 52 | 0.94 | 48.88
58 |  |  | 踢脚板 | 扁钢 | ▬100*5 | 更换（包含拆除和安装，及材料乙供），，防腐除锈，1.环氧富锌底漆，环氧云铁中间漆，脂肪族聚氨酯面漆 2.底漆 2层 中漆 2层 面漆 2层 3.漆膜厚度≥230um | 更换 | m | 26 | 1 | 26 | 3.92 | 101.92
59 |  | 直爬梯 | 梯柱 | 角钢 | ∠50*50*5 | 更换（包含拆除和安装，及材料乙供），，防腐除锈，1.环氧富锌底漆，环氧云铁中间漆，脂肪族聚氨酯面漆 2.底漆 2层 中漆 2层 面漆 2层 3.漆膜厚度≥230um | 更换 | m | 6 | 2 | 12 | 3.77 | 45.24
60 |  |  | 踏棍 | 圆钢 | φ20 | 更换（包含拆除和安装，及材料乙供），，防腐除锈，1.环氧富锌底漆，环氧云铁中间漆，脂肪族聚氨酯面漆 2.底漆 2层 中漆 2层 面漆 2层 3.漆膜厚度≥230um | 更换 | m | 0.6 | 20 | 14 | 2.47 | 34.58
61 |  |  | 护笼纵向扁钢 | 扁钢 | ▬30*4 | 更换（包含拆除和安装，及材料乙供），，防腐除锈，1.环氧富锌底漆，环氧云铁中间漆，脂肪族聚氨酯面漆 2.底漆 2层 中漆 2层 面漆 2层 3.漆膜厚度≥230um | 更换 | m | 4 | 5 | 22 | 0.94 | 20.68
62 |  |  | 护笼横向扁钢 | 扁钢 | ▬40*4 | 更换（包含拆除和安装，及材料乙供），，防腐除锈，1.环氧富锌底漆，环氧云铁中间漆，脂肪族聚氨酯面漆 2.底漆 2层 中漆 2层 面漆 2层 3.漆膜厚度≥230um | 更换 | m | 1.8 | 8.2727 | 14.8909 | 1.57 | 23.3787
63 | 29500 | 平台 | 内圈梁 | 角钢 | ∠100*80*6 | 除锈防腐，1.环氧富锌底漆，环氧云铁中间漆，脂肪族聚氨酯面漆 2.底漆 2层 中漆 2层 面漆 2层 3.漆膜厚度≥230um | 防腐 | m | 7 | 1 | 7 | 8.35 | 58.45
64 |  |  | 外圈梁 | 角钢 | ∠100*80*6 | 除锈防腐，1.环氧富锌底漆，环氧云铁中间漆，脂肪族聚氨酯面漆 2.底漆 2层 中漆 2层 面漆 2层 3.漆膜厚度≥230um | 防腐 | m | 8 | 1 | 8 | 8.35 | 66.8
65 |  |  | 边梁 | 角钢 | ∠100*80*6 | 除锈防腐，1.环氧富锌底漆，环氧云铁中间漆，脂肪族聚氨酯面漆 2.底漆 2层 中漆 2层 面漆 2层 3.漆膜厚度≥230um | 防腐 | m | 1.3 | 2 | 2.6 | 8.35 | 21.71
66 |  |  | 花纹钢板 | 花纹钢板 | δ6 | 除锈防腐，1.环氧富锌底漆，环氧云铁中间漆，脂肪族聚氨酯面漆 2.底漆 2层 中漆 2层 面漆 2层 3.漆膜厚度≥230um | 更换 | m | 1.25 | 1 | 7.5 | 26.6 | 249.375
67 |  |  | 悬臂支架（B.K.T) | 槽钢 | [140*58*6 | 除锈防腐，1.环氧富锌底漆，环氧云铁中间漆，脂肪族聚氨酯面漆 2.底漆 2层 中漆 2层 面漆 2层 3.漆膜厚度≥230um | 防腐 | m | 1.4 | 7 | 9.8 | 14.54 | 142.492
68 |  |  | 平台支架（B.K.T) | 钢板 | δ12 | 除锈防腐，1.环氧富锌底漆，环氧云铁中间漆，脂肪族聚氨酯面漆 2.底漆 2层 中漆 2层 面漆 2层 3.漆膜厚度≥230um | 防腐 | kg | 0.026 | 14 | 0.364 | 94.2 | 34.2888
69 |  | 护栏 | 立柱 | 角钢 | ∠50*50*5 | 更换（包含拆除和安装，及材料乙供），，防腐除锈，1.环氧富锌底漆，环氧云铁中间漆，脂肪族聚氨酯面漆 2.底漆 2层 中漆 2层 面漆 2层 3.漆膜厚度≥230um | 更换 | m | 1.2 | 11 | 13.2 | 3.77 | 49.764
70 |  |  | 扶手 | 钢管 | φ38*2.5 | 更换（包含拆除和安装，及材料乙供），，防腐除锈，1.环氧富锌底漆，环氧云铁中间漆，脂肪族聚氨酯面漆 2.底漆 2层 中漆 2层 面漆 2层 3.漆膜厚度≥230um | 更换 | m | 10 | 1 | 10 | 2.19 | 21.9
71 |  |  | 横杆 | 扁钢 | ▬30*4 | 更换（包含拆除和安装，及材料乙供），，防腐除锈，1.环氧富锌底漆，环氧云铁中间漆，脂肪族聚氨酯面漆 2.底漆 2层 中漆 2层 面漆 2层 3.漆膜厚度≥230um | 更换 | m | 10 | 2 | 20 | 0.94 | 18.8
72 |  |  | 踢脚板 | 扁钢 | ▬100*5 | 更换（包含拆除和安装，及材料乙供），，防腐除锈，1.环氧富锌底漆，环氧云铁中间漆，脂肪族聚氨酯面漆 2.底漆 2层 中漆 2层 面漆 2层 3.漆膜厚度≥230um | 更换 | m | 10 | 1 | 10 | 3.92 | 39.2
73 |  | 直爬梯 | 梯柱 | 角钢 | ∠50*50*5 | 更换（包含拆除和安装，及材料乙供），，防腐除锈，1.环氧富锌底漆，环氧云铁中间漆，脂肪族聚氨酯面漆 2.底漆 2层 中漆 2层 面漆 2层 3.漆膜厚度≥230um | 更换 | m | 8 | 2 | 16 | 3.77 | 60.32
74 |  |  | 踏棍 | 圆钢 | φ20 | 更换（包含拆除和安装，及材料乙供），，防腐除锈，1.环氧富锌底漆，环氧云铁中间漆，脂肪族聚氨酯面漆 2.底漆 2层 中漆 2层 面漆 2层 3.漆膜厚度≥230um | 更换 | m | 0.6 | 26.6667 | 18 | 2.47 | 44.46
75 |  |  | 护笼纵向扁钢 | 扁钢 | ▬30*4 | 更换（包含拆除和安装，及材料乙供），，防腐除锈，1.环氧富锌底漆，环氧云铁中间漆，脂肪族聚氨酯面漆 2.底漆 2层 中漆 2层 面漆 2层 3.漆膜厚度≥230um | 更换 | m | 6 | 5 | 32 | 0.94 | 30.08
76 |  |  | 护笼横向扁钢 | 扁钢 | ▬40*4 | 更换（包含拆除和安装，及材料乙供），，防腐除锈，1.环氧富锌底漆，环氧云铁中间漆，脂肪族聚氨酯面漆 2.底漆 2层 中漆 2层 面漆 2层 3.漆膜厚度≥230um | 更换 | m | 1.8 | 11.9091 | 21.4364 | 1.57 | 33.6551
77 | 33800 | 平台 | 内圈梁 | 角钢 | ∠100*80*6 | 除锈防腐，1.环氧富锌底漆，环氧云铁中间漆，脂肪族聚氨酯面漆 2.底漆 2层 中漆 2层 面漆 2层 3.漆膜厚度≥230um | 更换 | m | 10 | 1 | 10 | 8.35 | 83.5
78 |  |  | 外圈梁 | 角钢 | ∠100*80*6 | 除锈防腐，1.环氧富锌底漆，环氧云铁中间漆，脂肪族聚氨酯面漆 2.底漆 2层 中漆 2层 面漆 2层 3.漆膜厚度≥230um | 更换 | m | 11 | 1 | 11 | 8.35 | 91.85
79 |  |  | 边梁 | 角钢 | ∠100*80*6 | 除锈防腐，1.环氧富锌底漆，环氧云铁中间漆，脂肪族聚氨酯面漆 2.底漆 2层 中漆 2层 面漆 2层 3.漆膜厚度≥230um | 更换 | m | 1.3 | 2 | 2.6 | 8.35 | 21.71
80 |  |  | 花纹钢板 | 花纹钢板 | δ6 | 除锈防腐，1.环氧富锌底漆，环氧云铁中间漆，脂肪族聚氨酯面漆 2.底漆 2层 中漆 2层 面漆 2层 3.漆膜厚度≥230um | 更换 | m | 1.25 | 1 | 10.5 | 26.6 | 349.125
81 |  |  | 悬臂支架（B.K.T) | 槽钢 | [140*58*6 | 除锈防腐，1.环氧富锌底漆，环氧云铁中间漆，脂肪族聚氨酯面漆 2.底漆 2层 中漆 2层 面漆 2层 3.漆膜厚度≥230um | 防腐 | m | 1.4 | 10 | 14 | 14.54 | 203.56
82 |  |  | 平台支架（B.K.T) | 钢板 | δ12 | 除锈防腐，1.环氧富锌底漆，环氧云铁中间漆，脂肪族聚氨酯面漆 2.底漆 2层 中漆 2层 面漆 2层 3.漆膜厚度≥230um | 防腐 | kg | 0.026 | 20 | 0.52 | 94.2 | 48.984
83 |  | 护栏 | 立柱 | 角钢 | ∠50*50*5 | 更换（包含拆除和安装，及材料乙供），，防腐除锈，1.环氧富锌底漆，环氧云铁中间漆，脂肪族聚氨酯面漆 2.底漆 2层 中漆 2层 面漆 2层 3.漆膜厚度≥230um | 更换 | m | 1.2 | 14 | 16.8 | 3.77 | 63.336
84 |  |  | 扶手 | 钢管 | φ38*2.5 | 更换（包含拆除和安装，及材料乙供），，防腐除锈，1.环氧富锌底漆，环氧云铁中间漆，脂肪族聚氨酯面漆 2.底漆 2层 中漆 2层 面漆 2层 3.漆膜厚度≥230um | 更换 | m | 13 | 1 | 13 | 2.19 | 28.47
85 |  |  | 横杆 | 扁钢 | ▬30*4 | 更换（包含拆除和安装，及材料乙供），，防腐除锈，1.环氧富锌底漆，环氧云铁中间漆，脂肪族聚氨酯面漆 2.底漆 2层 中漆 2层 面漆 2层 3.漆膜厚度≥230um | 更换 | m | 13 | 2 | 26 | 0.94 | 24.44
86 |  |  | 踢脚板 | 扁钢 | ▬100*5 | 更换（包含拆除和安装，及材料乙供），，防腐除锈，1.环氧富锌底漆，环氧云铁中间漆，脂肪族聚氨酯面漆 2.底漆 2层 中漆 2层 面漆 2层 3.漆膜厚度≥230um | 更换 | m | 13 | 1 | 13 | 3.92 | 50.96
87 |  | 直爬梯 | 梯柱 | 角钢 | ∠50*50*5 | 更换（包含拆除和安装，及材料乙供），，防腐除锈，1.环氧富锌底漆，环氧云铁中间漆，脂肪族聚氨酯面漆 2.底漆 2层 中漆 2层 面漆 2层 3.漆膜厚度≥230um | 更换 | m | 12 | 2 | 24 | 3.77 | 90.48
88 |  |  | 踏棍 | 圆钢 | φ20 | 更换（包含拆除和安装，及材料乙供），，防腐除锈，1.环氧富锌底漆，环氧云铁中间漆，脂肪族聚氨酯面漆 2.底漆 2层 中漆 2层 面漆 2层 3.漆膜厚度≥230um | 更换 | m | 0.6 | 40 | 26 | 2.47 | 64.22
89 |  |  | 护笼纵向扁钢 | 扁钢 | ▬30*4 | 更换（包含拆除和安装，及材料乙供），，防腐除锈，1.环氧富锌底漆，环氧云铁中间漆，脂肪族聚氨酯面漆 2.底漆 2层 中漆 2层 面漆 2层 3.漆膜厚度≥230um | 更换 | m | 10 | 5 | 52 | 0.94 | 48.88
90 |  |  | 护笼横向扁钢 | 扁钢 | ▬40*4 | 更换（包含拆除和安装，及材料乙供），，防腐除锈，1.环氧富锌底漆，环氧云铁中间漆，脂肪族聚氨酯面漆 2.底漆 2层 中漆 2层 面漆 2层 3.漆膜厚度≥230um | 更换 | m | 1.8 | 19.1818 | 34.5273 | 1.57 | 54.2078
91 | 38150 | 平台 | 内圈梁 | 角钢 | ∠100*80*6 | 除锈防腐，1.环氧富锌底漆，环氧云铁中间漆，脂肪族聚氨酯面漆 2.底漆 2层 中漆 2层 面漆 2层 3.漆膜厚度≥230um | 更换 | m | 2 | 1 | 2 | 8.35 | 16.7
92 |  |  | 外圈梁 | 角钢 | ∠100*80*6 | 除锈防腐，1.环氧富锌底漆，环氧云铁中间漆，脂肪族聚氨酯面漆 2.底漆 2层 中漆 2层 面漆 2层 3.漆膜厚度≥230um | 更换 | m | 16 | 1 | 16 | 8.35 | 133.6
93 |  |  | 边梁 | 角钢 | ∠100*80*6 | 除锈防腐，1.环氧富锌底漆，环氧云铁中间漆，脂肪族聚氨酯面漆 2.底漆 2层 中漆 2层 面漆 2层 3.漆膜厚度≥230um | 更换 | m | 1.3 | 0 | 0 | 8.35 | 0
94 |  |  | 花纹钢板 | 花纹钢板 | δ6 | 除锈防腐，1.环氧富锌底漆，环氧云铁中间漆，脂肪族聚氨酯面漆 2.底漆 2层 中漆 2层 面漆 2层 3.漆膜厚度≥230um | 更换 | m | 1.25 | 1 | 16 | 26.6 | 532
95 |  |  | 悬臂支架（B.K.T) | 槽钢 | [140*58*6 | 除锈防腐，1.环氧富锌底漆，环氧云铁中间漆，脂肪族聚氨酯面漆 2.底漆 2层 中漆 2层 面漆 2层 3.漆膜厚度≥230um | 防腐 | m | 1.4 | 14 | 19.6 | 14.54 | 284.984
96 |  |  | 平台支架（B.K.T) | 钢板 | δ12 | 除锈防腐，1.环氧富锌底漆，环氧云铁中间漆，脂肪族聚氨酯面漆 2.底漆 2层 中漆 2层 面漆 2层 3.漆膜厚度≥230um | 防腐 | kg | 0.026 | 28 | 0.728 | 94.2 | 68.5776
97 |  | 护栏 | 立柱 | 角钢 | ∠50*50*5 | 更换（包含拆除和安装，及材料乙供），，防腐除锈，1.环氧富锌底漆，环氧云铁中间漆，脂肪族聚氨酯面漆 2.底漆 2层 中漆 2层 面漆 2层 3.漆膜厚度≥230um | 更换 | m | 1.2 | 16 | 19.2 | 3.77 | 72.384
98 |  |  | 扶手 | 钢管 | φ38*2.5 | 更换（包含拆除和安装，及材料乙供），，防腐除锈，1.环氧富锌底漆，环氧云铁中间漆，脂肪族聚氨酯面漆 2.底漆 2层 中漆 2层 面漆 2层 3.漆膜厚度≥230um | 更换 | m | 16 | 1 | 16 | 2.19 | 35.04
99 |  |  | 横杆 | 扁钢 | ▬30*4 | 更换（包含拆除和安装，及材料乙供），，防腐除锈，1.环氧富锌底漆，环氧云铁中间漆，脂肪族聚氨酯面漆 2.底漆 2层 中漆 2层 面漆 2层 3.漆膜厚度≥230um | 更换 | m | 16 | 2 | 32 | 0.94 | 30.08
100 |  |  | 踢脚板 | 扁钢 | ▬100*5 | 更换（包含拆除和安装，及材料乙供），，防腐除锈，1.环氧富锌底漆，环氧云铁中间漆，脂肪族聚氨酯面漆 2.底漆 2层 中漆 2层 面漆 2层 3.漆膜厚度≥230um | 更换 | m | 16 | 1 | 16 | 3.92 | 62.72
101 |  | 直爬梯 | 梯柱 | 角钢 | ∠50*50*5 | 更换（包含拆除和安装，及材料乙供），，防腐除锈，1.环氧富锌底漆，环氧云铁中间漆，脂肪族聚氨酯面漆 2.底漆 2层 中漆 2层 面漆 2层 3.漆膜厚度≥230um | 更换 | m | 7 | 2 | 14 | 3.77 | 52.78
102 |  |  | 踏棍 | 圆钢 | φ20 | 更换（包含拆除和安装，及材料乙供），，防腐除锈，1.环氧富锌底漆，环氧云铁中间漆，脂肪族聚氨酯面漆 2.底漆 2层 中漆 2层 面漆 2层 3.漆膜厚度≥230um | 更换 | m | 0.6 | 23.3333 | 16 | 2.47 | 39.52
103 |  |  | 护笼纵向扁钢 | 扁钢 | ▬30*4 | 更换（包含拆除和安装，及材料乙供），，防腐除锈，1.环氧富锌底漆，环氧云铁中间漆，脂肪族聚氨酯面漆 2.底漆 2层 中漆 2层 面漆 2层 3.漆膜厚度≥230um | 更换 | m | 5 | 5 | 27 | 0.94 | 25.38
104 |  |  | 护笼横向扁钢 | 扁钢 | ▬40*4 | 更换（包含拆除和安装，及材料乙供），，防腐除锈，1.环氧富锌底漆，环氧云铁中间漆，脂肪族聚氨酯面漆 2.底漆 2层 中漆 2层 面漆 2层 3.漆膜厚度≥230um | 更换 | m | 1.8 | 10.0909 | 18.1636 | 1.57 | 28.5169
总计重量（吨）:
| 除锈防腐 |  | 2687.93
[12 empty] | 30米以下 |  | 防腐 | 1959.92
[14 empty] | 更换 | 3813.17
[12 empty] | 30米以上 |  | 防腐 | 728.02
[14 empty] | 更换 | 1877.99

## 中间料仓
中间料仓设备劳动保护维修工程（非高空作业）
序号 | 标高（EL）mm | 项目 | 施工项目 | 型材 | 规格 | 工作范围描述 | 作业范围 | 计量单位 | 单位长度 | 数量 | 数量小计 | 理论单重kg/m | 暂定重量 | 备注
1 | 41500 | 护栏 | 立柱 | 角钢 | ∠50*50*5 | 更换（包含拆除和安装，及材料乙供），，防腐除锈，1.环氧富锌底漆，环氧云铁中间漆，脂肪族聚氨酯面漆 2.底漆 2层 中漆 2层 面漆 2层 3.漆膜厚度≥230um | 更换 | m | 117.6 | 1 | 117.6 | 3.77 | 443.352
2 |  |  | 扶手 | 钢管 | φ38*2.5 | 更换（包含拆除和安装，及材料乙供），，防腐除锈，1.环氧富锌底漆，环氧云铁中间漆，脂肪族聚氨酯面漆 2.底漆 2层 中漆 2层 面漆 2层 3.漆膜厚度≥230um | 更换 | m | 84 | 1 | 84 | 2.19 | 183.96
3 |  |  | 横杆 | 扁钢 | ▬30*4 | 更换（包含拆除和安装，及材料乙供），，防腐除锈，1.环氧富锌底漆，环氧云铁中间漆，脂肪族聚氨酯面漆 2.底漆 2层 中漆 2层 面漆 2层 3.漆膜厚度≥230um | 更换 | m | 84 | 1 | 84 | 0.94 | 78.96
4 |  |  | 踢脚板 | 扁钢 | ▬100*5 | 更换（包含拆除和安装，及材料乙供），，防腐除锈，1.环氧富锌底漆，环氧云铁中间漆，脂肪族聚氨酯面漆 2.底漆 2层 中漆 2层 面漆 2层 3.漆膜厚度≥230um | 更换 | m | 84 | 1 | 84 | 3.92 | 329.28
5 | 41500-72900 （31.5m） | 护栏 | 立柱 | 角钢 | ∠50*50*5 | 更换（包含拆除和安装，及材料乙供），，防腐除锈，1.环氧富锌底漆，环氧云铁中间漆，脂肪族聚氨酯面漆 2.底漆 2层 中漆 2层 面漆 2层 3.漆膜厚度≥230um | 更换 | m | 44.1 | 1 | 44.1 | 3.77 | 166.257
6 |  |  | 扶手 | 钢管 | φ38*2.5 | 更换（包含拆除和安装，及材料乙供），，防腐除锈，1.环氧富锌底漆，环氧云铁中间漆，脂肪族聚氨酯面漆 2.底漆 2层 中漆 2层 面漆 2层 3.漆膜厚度≥230um | 更换 | m | 74.76 | 1 | 74.76 | 2.19 | 163.7244
7 |  |  | 横杆 | 扁钢 | ▬30*4 | 更换（包含拆除和安装，及材料乙供），，防腐除锈，1.环氧富锌底漆，环氧云铁中间漆，脂肪族聚氨酯面漆 2.底漆 2层 中漆 2层 面漆 2层 3.漆膜厚度≥230um | 更换 | m | 74.76 | 1 | 74.76 | 0.94 | 70.2744
8 |  |  | 踢脚板 | 扁钢 | ▬100*5 | 更换（包含拆除和安装，及材料乙供），，防腐除锈，1.环氧富锌底漆，环氧云铁中间漆，脂肪族聚氨酯面漆 2.底漆 2层 中漆 2层 面漆 2层 3.漆膜厚度≥230um | 更换 | m | 74.76 | 1 | 74.76 | 3.92 | 293.0592
9 | 72900 | S-3501-1护栏 | 立柱 | 角钢 | ∠50*50*5 | 更换（包含拆除和安装，及材料乙供），，防腐除锈，1.环氧富锌底漆，环氧云铁中间漆，脂肪族聚氨酯面漆 2.底漆 2层 中漆 2层 面漆 2层 3.漆膜厚度≥230um | 更换 | m | 65.8 | 1 | 65.8 | 3.77 | 248.066
10 |  |  | 扶手 | 钢管 | φ38*2.5 | 更换（包含拆除和安装，及材料乙供），，防腐除锈，1.环氧富锌底漆，环氧云铁中间漆，脂肪族聚氨酯面漆 2.底漆 2层 中漆 2层 面漆 2层 3.漆膜厚度≥230um | 更换 | m | 47.1 | 1 | 47.1 | 2.19 | 103.149
11 |  |  | 横杆 | 扁钢 | ▬30*4 | 更换（包含拆除和安装，及材料乙供），，防腐除锈，1.环氧富锌底漆，环氧云铁中间漆，脂肪族聚氨酯面漆 2.底漆 2层 中漆 2层 面漆 2层 3.漆膜厚度≥230um | 更换 | m | 47.1 | 1 | 47.1 | 0.94 | 44.274
12 |  |  | 踢脚板 | 扁钢 | ▬100*5 | 更换（包含拆除和安装，及材料乙供），，防腐除锈，1.环氧富锌底漆，环氧云铁中间漆，脂肪族聚氨酯面漆 2.底漆 2层 中漆 2层 面漆 2层 3.漆膜厚度≥230um | 更换 | m | 47.1 | 1 | 47.1 | 3.92 | 184.632
13 |  |  | 悬臂支架（B.K.T) | 槽钢 | [140*58*6 | 除锈防腐，1.环氧富锌底漆，环氧云铁中间漆，脂肪族聚氨酯面漆 2.底漆 2层 中漆 2层 面漆 2层 3.漆膜厚度≥230um | 防腐 | m | 19.2 | 1 | 19.2 | 14.54 | 279.16
14 | 72900 | S-3501-2顶部护栏 | 立柱 | 角钢 | ∠50*50*5 | 更换（包含拆除和安装，及材料乙供），，防腐除锈，1.环氧富锌底漆，环氧云铁中间漆，脂肪族聚氨酯面漆 2.底漆 2层 中漆 2层 面漆 2层 3.漆膜厚度≥230um | 更换 | m | 65.8 | 1 | 65.8 | 3.77 | 248.066
15 |  |  | 扶手 | 钢管 | φ38*2.5 | 更换（包含拆除和安装，及材料乙供），，防腐除锈，1.环氧富锌底漆，环氧云铁中间漆，脂肪族聚氨酯面漆 2.底漆 2层 中漆 2层 面漆 2层 3.漆膜厚度≥230um | 更换 | m | 47.1 | 1 | 47.1 | 2.19 | 103.149
16 |  |  | 横杆 | 扁钢 | ▬30*4 | 更换（包含拆除和安装，及材料乙供），，防腐除锈，1.环氧富锌底漆，环氧云铁中间漆，脂肪族聚氨酯面漆 2.底漆 2层 中漆 2层 面漆 2层 3.漆膜厚度≥230um | 更换 | m | 47.1 | 1 | 47.1 | 0.94 | 44.274
17 |  |  | 踢脚板 | 扁钢 | ▬100*5 | 更换（包含拆除和安装，及材料乙供），，防腐除锈，1.环氧富锌底漆，环氧云铁中间漆，脂肪族聚氨酯面漆 2.底漆 2层 中漆 2层 面漆 2层 3.漆膜厚度≥230um | 更换 | m | 47.1 | 1 | 47.1 | 3.92 | 184.632
18 |  |  | 悬臂支架（B.K.T) | 槽钢 | [140*58*6 | 除锈防腐，1.环氧富锌底漆，环氧云铁中间漆，脂肪族聚氨酯面漆 2.底漆 2层 中漆 2层 面漆 2层 3.漆膜厚度≥230um | 防腐 | m | 19.2 | 1 | 19.2 | 14.54 | 279.16
总计重量（吨）:
| 除锈防腐 |  | 558.32
| 更换 |  | 2889.11