## 计量仪表
计量仪表台帐
序号 | 管理级别 | 使用单位 | 装置名称 | 器具名称 | 仪表位号 | 介质名称 | 介质流向 | 使用安装地点 | 规格型号 | 出厂编号 | 设计测量范围 | 实际测量范围 | 工艺管径 | 操作温度℃ | 操作压力Mpa | 设计准确度等级 | 实际准确度等级 | 生产厂家 | 检定/校准日期 | 检定周期(月) | 下次检定/校准日期 | 使用状态 | 证书类别 | 检定单价 | 器具唯一标识 | 器具类别 | 用途(能源计量、自检自查、能量分析) | 备注
1 | A | 储运团队 | 罐区 | 多孔平衡流量仪 | 78FT811 | 氢气 | 古雷石化/福海创 | 界区管廊 | 变送器3051CD3F02A1AS5M5WR5I1Q4 | 211201477 | 0～6000Nm³/h | 0～6000Nm³/h | DN50 | 15 | 3 | 0.3 | 0.5 | 丹东通博 | 2020.10.28 | 12 | 2021.10.27 | 在用 | 检定证书 |  |  |  | 能源计量
2 | A | 储运团队 | 罐区 | 质量流量计 | 78FT813 | 苯 | 福海创/古雷石化 | 界区管廊 | CMF350M436N2B8MZZZ 5700R15EBPAZZZFEEZZTG | 13351309 | 0～150t/h | 0～150t/h | DN150 | 常温 | 1.46 | 0.15 | 0.15 | 艾默生 | 2021-12-06 | 12 | 2022-12-05 | 在用 | 检定证书 |  |  |  | 能源计量
3 | A | 储运团队 | 罐区 | 质量流量计 | 78FT814 | 石脑油 | 福海创/古雷石化 | 界区管廊 | CMFHC2M811N2B8MZZZ 5700R15EBPAZZZFEEZZTG | 13351569 | 0～400t/h | 0～400t/h | DN300 | 常温 | 1.8 | 0.15 | 0.15 | 艾默生 | 2021-12-06 | 12 | 2022-12-05 | 在用 | 检定证书 |  |  |  | 能源计量
4 | A | 储运团队 | 罐区 | 质量流量计 | 78FT815 | 甲苯 | 古雷石化/福海创 | 界区管廊 | CMF400M452N2B8MZZZ 5700R15EBPAZZZFEEZZTG | 13351310 | 0～300t/h | 0～300t/h | DN150 | 常温 | 2.1 | 0.15 | 0.15 | 艾默生 | 2021-12-06 | 12 | 2022-12-05 | 在用 | 检定证书 |  |  |  | 能源计量
5 | A | 储运团队 | 罐区 | 质量流量计 | 78FT816 | 液化气 | 福海创/古雷石化 | 界区管廊 | CMF400M452N2B8MZZZ 5700R15EBPAZZZFEEZZTG | 13351311 | 0～250t/h | 0～250t/h | DN250 | 40 | 2 | 0.15 | 0.15 | 艾默生 | 2021-12-06 | 12 | 2022-12-05 | 在用 | 检定证书 |  |  |  | 能源计量
6 | A | 储运团队 | 罐区 | 质量流量计 | 78FT817 | 氮气 | 古雷石化/福海创 | 界区管廊 | CMF300M355N2B8MZZZ 5700R15EBPAZZZFEEZZTG | 13351312 | 0～12000Nm³/h | 0～12000Nm³/h | DN200 | 常温 | 0.7 | 0.15 | 0.15 | 艾默生 | 2021-12-06 | 12 | 2022-12-05 | 在用 | 检定证书 |  |  |  | 能源计量
7 | A | 储运团队 | 罐区 | 质量流量计 | 78FT818A | OX | 福海创/古蕾化学 | 界区管廊 |  |  | 0～80t/h | 0～80t/h | DN150 | 常温 | 0.96 | 0.2 | 0.15 | E+H | 2021-10-13 | 12 | 2022-10-12 | 在用 | 检定证书 |  |  |  | 能源计量
8 | A | 储运团队 | 罐区 | 多孔平衡流量仪 | 78FT821 | 除盐水 | 福海创/古蕾化学 | 界区管廊 | MBF4119941N03T | 5015431/X001 | 0～150m3/h | 0～150m3/h | DN200 | 常温 | 0.6 | 0.5 | 0.5 | 菲时博特 | 2021-10-13 | 12 | 2022-10-12 | 在用 | 校准证书 |  |  |  | 能量分析
9 | A | 储运团队 | 罐区 | 多孔平衡流量仪 | 78FT822 | 除盐水 | 福海创/古蕾化学 | 界区管廊 | MBF4119941N03T | 5015431/X002 | 0～150m3/h | 0～150m3/h | DN200 | 常温 | 0.6 | 0.5 | 0.5 | 菲时博特 | 2021-10-13 | 12 | 2022-10-12 | 在用 | 校准证书 |  |  |  | 能量分析
10 | A | 储运团队 | 罐区 | 多孔平衡流量仪 | 78FT819 | 含盐污水 | 古蕾化学/福海创 | 界区管廊 | MBF4111121N03T | 5015431/X010 | 0～60m3/h | 0～60m3/h | DN100 | 常温 | 1 | 0.5 | 0.5 | 菲时博特 | 2021-10-13 | 12 | 2022-10-12 | 在用 | 校准证书 |  |  |  | 能量分析
11 | A | 储运团队 | 罐区 | 多孔平衡流量仪 | 78FT825 | 事故污水 | 古蕾化学/福海创 | 界区管廊 | MBF4119991N03T | 5015431/X011 | 0～60m3/h | 0～60m3/h | DN100 | 常温 | 1 | 0.5 | 0.5 | 菲时博特 | 2021-10-13 | 12 | 2022-10-12 | 在用 | 校准证书 |  |  |  | 能量分析
12 | A | 储运团队 | 罐区 | 多孔平衡流量仪 | 78FT820 | 工业水 | 福海创/古蕾化学 | 界区管廊 | MBF4111121N03T | 5015431/X012 | 0～250m3/h | 0～250m3/h | DN300 | 常温 | 0.55 | 0.5 | 0.5 | 菲时博特 | 2021-10-13 | 12 | 2022-10-12 | 在用 | 校准证书 |  |  |  | 能量分析
13 | A | 储运团队 | 罐区 | 多孔平衡流量仪 | 78FT826 | 蒸汽 | 古蕾化学/福海创 | 界区管廊 | MBF4131121NC3T | 5015431/X013 | 0～42000 kg/h | 0～42000 kg/h | DN200 | 218 | 2 | 0.5 | 0.5 | 菲时博特 | 2021-10-13 | 12 | 2022-10-12 | 在用 | 校准证书 |  |  |  | 能量分析
14 | A | 储运团队 | 罐区 | 多孔平衡流量仪 | 78FT823 | 氮气 | 福海创/古蕾化学 | 界区管廊 | MBF4121121NO3T | 5015431/X003 | 0～1000Nm3/h | 0～1000Nm3/h | DN80 | 常温 | 0.55 | 0.5 | 0.5 | 菲时博特 | 2021-10-13 | 12 | 2022-10-12 | 在用 | 校准证书 |  |  |  | 能量分析
15 | A | 储运团队 | 罐区 | 多孔平衡流量仪 | 78FT827 | 仪表风 | 福海创/古蕾化学 | 界区管廊 | MBF4121121NO3T | 5015431/X004 | 0～1000Nm3/h | 0～1000Nm3/h | DN100 | 常温 | 0.7 | 0.5 | 0.5 | 菲时博特 | 2021-10-13 | 12 | 2022-10-12 | 在用 | 校准证书 |  |  |  | 能量分析
16 | A | 储运团队 | 罐区 | 多孔平衡流量仪 | 78FT824 | 工业风 | 福海创/古蕾化学 | 界区管廊 | MBF4121121NO3T | 5015431/X014 | 0～1000Nm3/h | 0～1000Nm3/h | DN100 | 常温 | 0.7 | 0.5 | 0.5 | 菲时博特 | 2021-10-13 | 12 | 2022-10-12 | 在用 | 校准证书 |  |  |  | 能量分析
17 | A | 储运团队 | 罐区 | 多孔平衡流量仪 | 78FT826a | 蒸汽 | 福海创/古蕾化学 | 界区管廊 | MBF4121121NC3T | 5015431/X005 | 0～220000 kg/h | 0～220000 kg/h | DN400 | 235 | 2.5 | 0.5 | 0.5 | 菲时博特 | 2021-10-13 | 12 | 2022-10-12 | 在用 | 校准证书 |  |  |  | 能量分析
18 | A | PTA储运 | PTA罐区/康普 | 涡街流量计 | FT8601 | IA | PTA罐区/康普 | PTA罐区康普管廊 | 8800DF015SA1N1D1I3M5T1 | 6075637 | 0～1500Nm³/h | 0～130Nm³/h | DN50 | AMB~38 | 0.8 | 0.5 | 0.2 | ROSEMOUNT | 2020-03-26 | 24 | 2022-03-25 | 在用 | 检定证书 |  |  | 气体流量表 | 能源计量
19 | A | PTA储运 | PTA罐区/康普 | 涡街流量计 | FT8603 | DW | PTA罐区/康普 | PTA罐区康普管廊 | 8800DF015SA1N1D1I3M5T1 | 6075638 | 0～20000kg/h | 0～35m³/h | DN50 | AMB | 1.43 | 0.5 | 1 | ROSEMOUNT | 2021-05-26 | 24 | 2023-05-25 | 在用 | 检定证书 |  |  | 水流量表 | 能源计量
20 | A | PTA储运 | PTA罐区/康普 | 质量流量计 | FT8607 | FAC | PTA罐区/康普 | PTA罐区康普管廊 | DPT100 | 70880007001 | 0～2500kg/h | 0～2.5t/h | DN25 | AMB | 0.5 | 0.5 | 0.2 | 西安东风机电有限公司 | 2021-01-04 | 12 | 2022-01-03 | 在用 | 检定证书 |  |  |  | 能源计量
21 | A | PTA储运 | PTA污水处理 | 电磁流量计 | FT8252 | 废水 | 检测出水监控池到排出界外水流量 | P8252A/B/C泵出口 | 10L5HT20A1AA0B4AA+Z1 | N1086518000 | 0～3500m³/h | 0～3500m³/h | DN500 | 常温 | 0.7 | 0.5 | 1 | E+H | 2020-03-24 | 24 | 2022-03-23 | 在用 | 检定证书 |  |  | 水流量表 | 能源计量
22 | A | 储运团队 | 罐区 | 质量流量计 | 61FT313 | 抽余油 | 罐区/海顺德 | 成品轻油罐区内部南侧P309/310出口 | F300S426CQEZMMZZZ | 14286170 | 0～100000kg/h | 0～100t/h | DN100 | 常温 | 0.81 | 0.2 | 0.2 | MicroMotion | 2021-01-18 | 12 | 2022-01-17 | 在用 | 检定证书 |  |  | 油流量表 | 能源计量
23 | A | 储运团队 | 全厂管廊 | 涡街流量计 | 78FT127 | 蒸汽凝结水 | 海顺德蒸汽凝结水至水处理站 | N1/2轴 | DY080080 | DY1807030 | 0～50t/h | 0～50t/h | DN80 | 180 | 0.9 | 1 | 1.5 | 横河 | 2020-04-23 | 24 | 2022-04-22 | 在用 | 检定证书 |  |  | 水流量表 | 能源计量
24 | A | 储运团队 | 全厂管廊 | 多孔平衡流量仪 | 78FT142 | 1.2MPa蒸汽 | 减温减压站1.2MPa蒸汽至海顺德 | N1/2轴 | EJA110E | 91U815771832 | 0～33t/h | 0～33t/h | DN350 | 210 | 1.2 | 0.5 | 1.5 | 丹东通博 | 2020-03-16 |  |  | 在用 | 校准证书 |  |  | 气体流量表 | 能量分析 | 因是校准，没有给出复校时间
25 | A | 储运团队 | 全厂管廊 | 涡街流量计 | 78FT143 | 0.6MPa氮气 | 制氮站0.6MPa氮气至海顺德 | N1/2轴 | DY040NALBA12N/NS1/QIC/SCT | DY1807032 | 0～550Nm³/h | 0～550Nm³/h | DN40 | 常温 | 0.6 | 1 | 1.5 | 横河 | 2020-04-22 | 24 | 2022-04-21 | 在用 | 检定证书 |  |  | 气体流量表 | 能源计量
26 | A | 储运团队 | 全厂管廊 | 涡街流量计 | 78FT146 | 仪表风 | 空压站仪表风至海顺德 | N1/2轴 | DY040NALBA12N/NS1/QIC/SCT | DY1807034 | 0～550Nm³/h | 0～550Nm³/h | DN40 | 常温 | 0.7 | 1 | 0.2 | 横河 | 2020-04-22 | 24 | 2022-04-21 | 在用 | 检定证书 |  |  | 气体流量表 | 能源计量
27 | A | 储运团队 | 全厂管廊 | 质量流量计 | 78FT147 | 除盐水 | 水处理站除盐水至海顺德 | N1/2轴 | RCCS34A01A1SL/NS1/BG/CN | D1U800265 | 0～1200kg/h | 0～1200kg/h | DN15 | 常温 | 0.5 | 0.2 | 0.2 | 横河 | 2021-03-03 | 12 | 2022-03-02 | 在用 | 检定证书 |  |  | 水流量表 | 能源计量
28 | A | 储运团队 | 全厂管廊 | 涡街流量计 | 78FT121 | 氢气 | 制氢装置氢气至海顺德 | N1/2轴 | DY025NALBA22N/NS1/QIC/SCT | DY1807035 | 0～1200Nm³/h | 0～1200Nm³/h | DN25 | 4045 | 2.6 | 1 | 0.2 | 横河 | 2020-04-23 | 24 | 2022-04-22 | 在用 | 检定证书 |  |  |  | 能源计量
29 | A | 储运团队 | 全厂管廊 | 超声波流量计 | 73FT103 | 含油污水 | 海顺德含油污水至水处理站 | N1/3轴 | XMT868I11100007160 | 559023 | 0～25t/h | 0～25m³/h | DN100 | 常温 | 0.5 | 0.5 | 0.2 | GE | 2020-04-13 | 24 | 2022-04-12 | 在用 | 检定证书 |  |  | 水流量表 | 能源计量