## 首页
|  | 调节阀规格书 CONTROL VALVE INSTRUMENT SPECIFICATION |  | 项目文件号 Proj.Doc.No. |  | 专业文件号 Discipline Doc.No. |  | Rev.
|  |  | LPEC's | 413091D1211 |  | 50-00/R701
|  | 自控部分 | 顾客要求 Client's
|  |  | 设计阶段 Phase | 详细设计 |  | 第 1 页 共 170 页 Page of
工厂(公司)名称 Client： 腾龙芳烃（漳州）有限公司
项目名称 Project： 80万吨/年对二甲苯工程及整体公用配套工程
装置及(或)单元名称 Unit： 芳烃联合装置连续重整装置
6
5
4
3
2
1
修 改 Rev. | 说 明 Description
|  |  | 编 制 PREP'D |  | 校 对 CHK'D | 审 核 APP'D | 日 期 DATE
本表内容未经LPEC同意不允许扩散至第三方 |  |  |  |  | 格式编号：LF-CE-50D.7-01-2004
The document shouldn't be allowed to be disclosed to any other party without LPEC's written permission
[9 empty] | 3.477/3.484/3.502 | 2.2772.284/2.302
ENGINEERING CORP./SINOPEC
中国石化集团
LUOYANG PETROCHEMICAL
洛阳石油化工工程公司

## UNIT3
|  |  |  | 调节阀规格书 CONTROL VALVE INSTRUMENT SPECIFICATION |  |  |  |  | 项目文件号 Proj.Doc.No. |  |  | 专业文件号 Discipline Doc.No. |  | Rev.
[8 empty] | LPEC's | 413091D1211 |  |  | 50-00/R701
顾客要求 Client's
第 页 共 170 页 Page of
概况 | General | 1 | 位号 Tag Number |  | 数量 Quantity |  |  | 31-FV-001 |  |  | 1
|  | 2 | 工艺管号 Line No. |  | 管道等级 Class |  |  | 31-8"-PL-01010-A53F |  |  | A53F/SCH60
|  | 3 | 工艺管线尺寸Pipe Size mm |  | 工艺管道材质Pipe Mat'l |  |  | 8"(DN200) |  |  | A106GR.B
操作条件 | Process Condition | 4 | 介质名称 Fluid |  | 介质状态 Phase |  |  | HC 石脑油 |  |  | 液体
|  | 5 | 流量 Flow Rate | 液体 Liquid Kg/h |  | 最大MaxFlow |  | 197260 |  |  | Kg/h
|  |  |  | 气体 Gas Nm3/h |  | 正常 NorFlow |  | 179327 |  |  | Kg/h
|  |  |  | 蒸汽 STM kg/h |  | 最小 MinFlow |  | 88791 |  |  | Kg/h
|  | 6 | 阀前压力 Inlet Pressure MPa(G) |  | 阀后压力 Outlet Pressure MPa(G) |  |  | 0.48/0.48/0.5 |  |  | 0.37
|  | 7 | 全关时的压力降 Max DP for Shut-off MPa |  |  |  |  | 0.68 |  |  | MPa
|  | 8 | 操作温度 Oper. Temp. ℃ |  | 摩尔分子量 Molecular WT |  |  | 40 |  |  | degC
|  | 9 | 操作密度 Oper.Density |  | 基准密度 Density@Base kg/m3 |  |  | 720.9 kg/m3 |  |  | 739.2 kg/m3
|  | 10 | 操作粘度 Oper.Viscidity |  | 粘度单位 Visc Unit |  |  | 0.47 |  |  | mPa.s
|  | 11 | 绝热指数 CP/CV |  | 压缩系数 Com. Factor
|  | 12 | 饱和蒸汽压力 Vapor PressMpa(a) |  | 临界压力 Critical Press.Mpa(a) |  |  | 0.01 |  |  | 2.71
|  | 13 | 固体物质含量Solid Mass Cont |  | 汽化量 Mass Vap
调节阀 | Control Valve | 14 | 调节阀类型 Body Type |  |  |  |  | Single Seat Globe
|  | 15 | 公称直径 Body Size mm |  | 阀座直径 Trim Size mm |  |  | 8”
|  | 16 | 流量特性 Character |  | 过程连接 Proc.Conn |  |  | EQ% |  |  | 8" ASME CLASS 300RF
|  | 17 | 阀体材质及阀盖材质 Body/Bonnet Mat'l |  |  |  |  | A216GR.WCB
|  | 18 | 阀芯材质 Trim Mat'l |  | 阀座材质 Seat Mat'l |  |  | 316SS |  |  | 316SS
|  | 19 | 填料材质 Packing Mat'l |  | 垫片材质 Gasket Material |  |  | 厂标
|  | 20 | 计算Cv值 Sizing Cv |  | 最大Max. | 正常Nor. | 最小Min. | 261 |  | 237 |  |  | 108
|  | 21 | 选用Cv值 Selected Cv |  |  |  |  | 650
|  | 22 | 调节阀开度％Valve Opening％ |  | 最大Max. | 正常Nor. | 最小Min. | 73.2248 |  | 70.3943 |  |  | 47.3318
|  | 23 | 执行机构型式 Actuator Type |  | 弹簧范围 Spring Range MPa |  |  | 气动
|  | 24 | 上阀盖型式 Bonnet Type |  |  |  |  | 标准
|  | 25 | 气源故障时阀门状态 Failure Action to Open/Colse |  |  |  |  | F.C
|  | 26 | 电磁阀失电时阀门位置 Val. Posn. when Sol. Val. De-energized
|  | 27 | 噪声估计 DBA |  | 泄漏等级 Leakage Class | [5 empty] | Ⅳ
|  | 28 | 作用型式 Action
转换器或定位器 | Transducer/Positioner | 29 | 名称 Name |  |  |  |  | FISHER智能定位器
|  | 30 | 输入信号 Input Singal |  | 输出信号 Output Singal
|  | 31 | 防爆等级 Explosion Proof |  | 防护等级 Enclosure Protection |  |  | ExiaIICT4 |  |  | IP65
|  | 32 | 气源 Air Supply(kPa) |  | 电源 Power Supply |  |  | 400~800(400min)
|  | 33 | 气动连接 Pneu.Conn. |  | 电气连接 Eelec.Conn. |  |  | 1/4"NPT(F) |  |  | 1/2"NPT(F)
|  | 34 | [5 empty] | 调节阀全部气路管线及接头均采用316SS
35
附件 | Accessories | 36 | 过滤器减压阀/压力表 Filter-Regulator W/gauge |  |  |  |  | 带
|  | 37 | 电磁阀 Solenoid Valve |  | 电源 Power Supply
|  | 38 | 阀位开关 Position Switch |  | 手轮装置 Hand Wheel
|  | 39 | 防爆等级 Explosion Proof
40
其他 | Miscell | 41 | 推荐制造商 Manufacturer
|  | 42 | 型号 Model
43
说明 Note: |  |  | 1. Design Press/Temp: 0.68MPa / 80 degC
2. The control valve packing glands shall be the bolted type.
本表内容未经LPEC同意不允许扩散至第三方 | [13 empty] | 格式编号：LF-CE-50D.5-01-2004
The document shouldn't be allowed to be disclosed to any other party without LPEC's written permission
概况 | General | 1 | 位号 Tag Number |  | 数量 Quantity |  |  | 31-FV-002 |  |  | 1
|  | 2 | 工艺管号 Line No. |  | 管道等级 Class |  |  | 31-8"-PL-01016-A53F |  |  | A53F/SCH60
|  | 3 | 工艺管线尺寸Pipe Size mm |  | 工艺管道材质Pipe Mat'l |  |  | 8"(DN200) |  |  | A106GR.B
操作条件 | Process Condition | 4 | 介质名称 Fluid |  | 介质状态 Phase |  |  | HC 石脑油 |  |  | 液体
|  | 5 | 流量 Flow Rate | 液体 Liquid Kg/h |  | 最大MaxFlow |  | 197260 |  |  | Kg/h
|  |  |  | 气体 Gas Nm3/h |  | 正常 NorFlow |  | 179327 |  |  | Kg/h
|  |  |  | 蒸汽 STM kg/h |  | 最小 MinFlow |  | 88791 |  |  | Kg/h
|  | 6 | 阀前压力 Inlet Pressure MPa(G) |  | 阀后压力 Outlet Pressure MPa(G) |  |  | 0.48/0.48/0.5 |  |  | 0.37
|  | 7 | 全关时的压力降 Max DP for Shut-off MPa |  |  |  |  | 0.68 |  |  | MPa
|  | 8 | 操作温度 Oper. Temp. ℃ |  | 摩尔分子量 Molecular WT |  |  | 40 |  |  | degC
|  | 9 | 操作密度 Oper.Density |  | 基准密度 Density@Base kg/m3 |  |  | 720.9 kg/m3 |  |  | 739.2 kg/m3
|  | 10 | 操作粘度 Oper.Viscidity |  | 粘度单位 Visc Unit |  |  | 0.47 |  |  | mPa.s
|  | 11 | 绝热指数 CP/CV |  | 压缩系数 Com. Factor
|  | 12 | 饱和蒸汽压力 Vapor PressMpa(a) |  | 临界压力 Critical Press.Mpa(a) |  |  | 0.01 |  |  | 2.71
|  | 13 | 固体物质含量Solid Mass Cont |  | 汽化量 Mass Vap
调节阀 | Control Valve | 14 | 调节阀类型 Body Type |  |  |  |  | Single Seat Globe
|  | 15 | 公称直径 Body Size mm |  | 阀座直径 Trim Size mm |  |  | 8”
|  | 16 | 流量特性 Character |  | 过程连接 Proc.Conn |  |  | EQ% |  |  | 8" ASME CLASS 300RF
|  | 17 | 阀体材质及阀盖材质 Body/Bonnet Mat'l |  |  |  |  | A216GR.WCB
|  | 18 | 阀芯材质 Trim Mat'l |  | 阀座材质 Seat Mat'l |  |  | 316SS |  |  | 316SS
|  | 19 | 填料材质 Packing Mat'l |  | 垫片材质 Gasket Material |  |  | 厂标
|  | 20 | 计算Cv值 Sizing Cv |  | 最大Max. | 正常Nor. | 最小Min. | 261 |  | 237 |  |  | 108
|  | 21 | 选用Cv值 Selected Cv |  |  |  |  | 650
|  | 22 | 调节阀开度％Valve Opening％ |  | 最大Max. | 正常Nor. | 最小Min. | 73.2248 |  | 70.3943 |  |  | 47.3318
|  | 23 | 执行机构型式 Actuator Type |  | 弹簧范围 Spring Range MPa |  |  | 气动
|  | 24 | 上阀盖型式 Bonnet Type |  |  |  |  | 标准
|  | 25 | 气源故障时阀门状态 Failure Action to Open/Colse |  |  |  |  | F.C
|  | 26 | 电磁阀失电时阀门位置 Val. Posn. when Sol. Val. De-energized
|  | 27 | 噪声估计 DBA |  | 泄漏等级 Leakage Class | [5 empty] | Ⅳ
|  | 28 | 作用型式 Action
转换器或定位器 | Transducer/Positioner | 29 | 名称 Name |  |  |  |  | FISHER智能定位器
|  | 30 | 输入信号 Input Singal |  | 输出信号 Output Singal
|  | 31 | 防爆等级 Explosion Proof |  | 防护等级 Enclosure Protection |  |  | ExiaIICT4 |  |  | IP65
|  | 32 | 气源 Air Supply(kPa) |  | 电源 Power Supply |  |  | 400~800(400min)
|  | 33 | 气动连接 Pneu.Conn. |  | 电气连接 Eelec.Conn. |  |  | 1/4"NPT(F) |  |  | 1/2"NPT(F)
|  | 34 | [5 empty] | 调节阀全部气路管线及接头均采用316SS
35
附件 | Accessories | 36 | 过滤器减压阀/压力表 Filter-Regulator W/gauge |  |  |  |  | 带
|  | 37 | 电磁阀 Solenoid Valve |  | 电源 Power Supply
|  | 38 | 阀位开关 Position Switch |  | 手轮装置 Hand Wheel
|  | 39 | 防爆等级 Explosion Proof
40
其他 | Miscell | 41 | 推荐制造商 Manufacturer
|  | 42 | 型号 Model
43
说明 Note: |  |  | 1. Design Press/Temp: 0.68MPa / 80 degC
2. The control valve packing glands shall be the bolted type.
本表内容未经LPEC同意不允许扩散至第三方 | [13 empty] | 格式编号：LF-CE-50D.5-01-2004
The document shouldn't be allowed to be disclosed to any other party without LPEC's written permission
概况 | General | 1 | 位号 Tag Number |  | 数量 Quantity |  |  | 31-FV-011 |  |  | 1
|  | 2 | 工艺管号 Line No. |  | 管道等级 Class |  |  | 31-10"-PL-03001-A5S3F |  |  | A5S3F/SCH60
|  | 3 | 工艺管线尺寸Pipe Size mm |  | 工艺管道材质Pipe Mat'l |  |  | 10"(DN250) |  |  | A106GR.B
操作条件 | Process Condition | 4 | 介质名称 Fluid |  | 介质状态 Phase |  |  | H2S+HC 硫化氢+石脑油 |  |  | 液体
|  | 5 | 流量 Flow Rate | 液体 Liquid Kg/h |  | 最大MaxFlow |  | 197458 |  |  | Kg/h
|  |  |  | 气体 Gas Nm3/h |  | 正常 NorFlow |  | 179507 |  |  | Kg/h
|  |  |  | 蒸汽 STM kg/h |  | 最小 MinFlow |  | 89753 |  |  | Kg/h
|  | 6 | 阀前压力 Inlet Pressure MPa(G) |  | 阀后压力 Outlet Pressure MPa(G) |  |  | 2.53 / 2.53 / 2.55 |  |  | 1.19/1.15/1.05
|  | 7 | 全关时的压力降 Max DP for Shut-off MPa |  |  |  |  | 3.17 |  |  | MPa
|  | 8 | 操作温度 Oper. Temp. ℃ |  | 摩尔分子量 Molecular WT |  |  | 44 |  |  | degC
|  | 9 | 操作密度 Oper.Density |  | 基准密度 Density@Base kg/m3 |  |  | 716.9 kg/m3 |  |  | 736.2 kg/m3
|  | 10 | 操作粘度 Oper.Viscidity |  | 粘度单位 Visc Unit |  |  | 0.42 |  |  | mPa.s
|  | 11 | 绝热指数 CP/CV |  | 压缩系数 Com. Factor
|  | 12 | 饱和蒸汽压力 Vapor PressMpa(a) |  | 临界压力 Critical Press.Mpa(a) |  |  | 2.6 |  |  | 2.72
|  | 13 | 固体物质含量Solid Mass Cont |  | 汽化量 Mass Vap
调节阀 | Control Valve | 14 | 调节阀类型 Body Type |  |  |  |  | Single Seat Globe
|  | 15 | 公称直径 Body Size mm |  | 阀座直径 Trim Size mm |  |  | 6”
|  | 16 | 流量特性 Character |  | 过程连接 Proc.Conn |  |  | EQ% |  |  | 6" ASME CLASS 300RF
|  | 17 | 阀体材质及阀盖材质 Body/Bonnet Mat'l |  |  |  |  | A216GR.WCB
|  | 18 | 阀芯材质 Trim Mat'l |  | 阀座材质 Seat Mat'l |  |  | 316SS+ST |  |  | 316SS+ST
|  | 19 | 填料材质 Packing Mat'l |  | 垫片材质 Gasket Material |  |  | 厂标
|  | 20 | 计算Cv值 Sizing Cv |  | 最大Max. | 正常Nor. | 最小Min. | 75.2 |  | 67.3 |  |  | 32.3
|  | 21 | 选用Cv值 Selected Cv |  |  |  |  | 190
|  | 22 | 调节阀开度％Valve Opening％ |  | 最大Max. | 正常Nor. | 最小Min. | 72.8016 |  | 69.5447 |  |  | 48.0033
|  | 23 | 执行机构型式 Actuator Type |  | 弹簧范围 Spring Range MPa |  |  | 气动
|  | 24 | 上阀盖型式 Bonnet Type |  |  |  |  | 标准
|  | 25 | 气源故障时阀门状态 Failure Action to Open/Colse |  |  |  |  | F.C
|  | 26 | 电磁阀失电时阀门位置 Val. Posn. when Sol. Val. De-energized
|  | 27 | 噪声估计 DBA |  | 泄漏等级 Leakage Class | [5 empty] | Ⅳ
|  | 28 | 作用型式 Action
转换器或定位器 | Transducer/Positioner | 29 | 名称 Name |  |  |  |  | FISHER智能定位器
|  | 30 | 输入信号 Input Singal |  | 输出信号 Output Singal
|  | 31 | 防爆等级 Explosion Proof |  | 防护等级 Enclosure Protection |  |  | ExiaIICT4 |  |  | IP65
|  | 32 | 气源 Air Supply(kPa) |  | 电源 Power Supply |  |  | 400~800(400min)
|  | 33 | 气动连接 Pneu.Conn. |  | 电气连接 Eelec.Conn. |  |  | 1/4"NPT(F) |  |  | 1/2"NPT(F)
|  | 34 | [5 empty] | 调节阀全部气路管线及接头均采用316SS
35
附件 | Accessories | 36 | 过滤器减压阀/压力表 Filter-Regulator W/gauge |  |  |  |  | 带
|  | 37 | 电磁阀 Solenoid Valve |  | 电源 Power Supply
|  | 38 | 阀位开关 Position Switch |  | 手轮装置 Hand Wheel
|  | 39 | 防爆等级 Explosion Proof
|  | 40 | 其他 Others
其他 | Miscell | 41 | 推荐制造商 Manufacturer
|  | 42 | 型号 Model
43
说明 Note: |  |  | 1. Design Press/Temp: 3.17MPa / 88 degC
2. The control valve packing glands shall be the bolted type.
3. Material shall comply with the requirement of 2.6.1.1 of ENGINEERING SPECIFICATION PIPING
MATERIALS(H-103) (30-T1300/001-REV3). The control valve to be as per NACE MR0175.(ANTI H2S)
本表内容未经LPEC同意不允许扩散至第三方 | [13 empty] | 格式编号：LF-CE-50D.5-01-2004
The document shouldn't be allowed to be disclosed to any other party without LPEC's written permission
概况 | General | 1 | 位号 Tag Number |  | 数量 Quantity |  |  | 31-LV-402 |  |  | 1
|  | 2 | 工艺管号 Line No. |  | 管道等级 Class |  |  | 31-4"-HC-00003-A43F-H |  |  | A43F/SCH40
|  | 3 | 工艺管线尺寸Pipe Size mm |  | 工艺管道材质Pipe Mat'l |  |  | 4"(DN100) |  |  | A106GR.B
操作条件 | Process Condition | 4 | 介质名称 Fluid |  | 介质状态 Phase |  |  | HS Condensate 凝结水 |  |  | 液体
|  | 5 | 流量 Flow Rate | 液体 Liquid Kg/h |  | 最大MaxFlow |  | 31939 |  |  | Kg/h
|  |  |  | 气体 Gas Nm3/h |  | 正常 NorFlow |  | 19962 |  |  | Kg/h
|  |  |  | 蒸汽 STM kg/h |  | 最小 MinFlow |  | 4691 |  |  | Kg/h
|  | 6 | 阀前压力 Inlet Pressure MPa(G) |  | 阀后压力 Outlet Pressure MPa(G) |  |  | 2 |  |  | 1.25
|  | 7 | 全关时的压力降 Max DP for Shut-off MPa |  |  |  |  | 2.7 |  |  | MPa
|  | 8 | 操作温度 Oper. Temp. ℃ |  | 摩尔分子量 Molecular WT |  |  | 215 |  |  | degC
|  | 9 | 操作密度 Oper.Density |  | 基准密度 Density@Base kg/m3 |  |  | 847 kg/m3 |  |  | 998.1 kg/m3
|  | 10 | 操作粘度 Oper.Viscidity |  | 粘度单位 Visc Unit |  |  | 0.13 |  |  | mPa.s
|  | 11 | 绝热指数 CP/CV |  | 压缩系数 Com. Factor
|  | 12 | 饱和蒸汽压力 Vapor PressMpa(a) |  | 临界压力 Critical Press.Mpa(a) |  |  | 2.1 |  |  | 22.1
|  | 13 | 固体物质含量Solid Mass Cont |  | 汽化量 Mass Vap
调节阀 | Control Valve | 14 | 调节阀类型 Body Type |  |  |  |  | Single Seat Globe
|  | 15 | 公称直径 Body Size mm |  | 阀座直径 Trim Size mm |  |  | 2"
|  | 16 | 流量特性 Character |  | 过程连接 Proc.Conn |  |  | Linear |  |  | 2" ASME CLASS 300RF
|  | 17 | 阀体材质及阀盖材质 Body/Bonnet Mat'l |  |  |  |  | A216GR.WCB
|  | 18 | 阀芯材质 Trim Mat'l |  | 阀座材质 Seat Mat'l |  |  | 316SS+ST |  |  | 316SS+ST
|  | 19 | 填料材质 Packing Mat'l |  | 垫片材质 Gasket Material |  |  | 厂标
|  | 20 | 计算Cv值 Sizing Cv |  | 最大Max. | 正常Nor. | 最小Min. | 14.9 |  | 9.3 |  |  | 2.2
|  | 21 | 选用Cv值 Selected Cv |  |  |  |  | 30
|  | 22 | 调节阀开度％Valve Opening％ |  | 最大Max. | 正常Nor. | 最小Min. | 47.931 |  | 28.6207 |  |  | 4.1379
|  | 23 | 执行机构型式 Actuator Type |  | 弹簧范围 Spring Range MPa |  |  | 气动
|  | 24 | 上阀盖型式 Bonnet Type |  |  |  |  | 散热型
|  | 25 | 气源故障时阀门状态 Failure Action to Open/Colse |  |  |  |  | F.C
|  | 26 | 电磁阀失电时阀门位置 Val. Posn. when Sol. Val. De-energized
|  | 27 | 噪声估计 DBA |  | 泄漏等级 Leakage Class | [5 empty] | Ⅳ
|  | 28 | 作用型式 Action
转换器或定位器 | Transducer/Positioner | 29 | 名称 Name |  |  |  |  | FISHER智能定位器
|  | 30 | 输入信号 Input Singal |  | 输出信号 Output Singal
|  | 31 | 防爆等级 Explosion Proof |  | 防护等级 Enclosure Protection |  |  | ExiaIICT4 |  |  | IP65
|  | 32 | 气源 Air Supply(kPa) |  | 电源 Power Supply |  |  | 400~800(400min)
|  | 33 | 气动连接 Pneu.Conn. |  | 电气连接 Eelec.Conn. |  |  | 1/4"NPT(F) |  |  | 1/2"NPT(F)
|  | 34 | [5 empty] | 调节阀全部气路管线及接头均采用316SS
35
附件 | Accessories | 36 | 过滤器减压阀/压力表 Filter-Regulator W/gauge |  |  |  |  | 带
|  | 37 | 电磁阀 Solenoid Valve |  | 电源 Power Supply
|  | 38 | 阀位开关 Position Switch |  | 手轮装置 Hand Wheel
|  | 39 | 防爆等级 Explosion Proof
|  | 40 | 其他 Others
其他 | Miscell | 41 | 推荐制造商 Manufacturer
|  | 42 | 型号 Model
43
说明 Note: |  |  | 1. Design Press/Temp: 2.7 MPa / 400 degC
2. The control valve packing glands shall be the bolted type.
本表内容未经LPEC同意不允许扩散至第三方 | [13 empty] | 格式编号：LF-CE-50D.5-01-2004
The document shouldn't be allowed to be disclosed to any other party without LPEC's written permission
概况 | General | 1 | 位号 Tag Number |  | 数量 Quantity |  |  | 32-PV-351 |  |  | 1
|  | 2 | 工艺管号 Line No. |  | 管道等级 Class |  |  | 32-6"-FG-00014-A51F-T |  |  | A51F/SCH40
|  | 3 | 工艺管线尺寸Pipe Size mm |  | 工艺管道材质Pipe Mat'l |  |  | 6"(DN150) |  |  | A106GR.B
操作条件 | Process Condition | 4 | 介质名称 Fluid |  | 介质状态 Phase |  |  | Fuel Gas 燃料气 |  |  | 气体
|  | 5 | 流量 Flow Rate | 液体 Liquid Kg/h |  | 最大MaxFlow |  | 1478 |  |  | Nm3/h
|  |  |  | 气体 Gas Nm3/h |  | 正常 NorFlow |  | 1180 |  |  | Nm3/h
|  |  |  | 蒸汽 STM kg/h |  | 最小 MinFlow |  | 590 |  |  | Nm3/h
|  | 6 | 阀前压力 Inlet Pressure MPa(G) |  | 阀后压力 Outlet Pressure MPa(G) |  |  | 0.22 / 0.25 |  |  | 0.16
|  | 7 | 全关时的压力降 Max DP for Shut-off MPa |  |  |  |  | 0.55 |  |  | MPa
|  | 8 | 操作温度 Oper. Temp. ℃ |  | 摩尔分子量 Molecular WT |  |  | 40 |  |  | degC
|  | 9 | 操作密度 Oper.Density |  | 标准密度 Std.Density kg/Nm3 |  |  | Mole Mass : 37.4 |  |  | 1.67 kg/Nm3
|  | 10 | 操作粘度 Oper.Viscidity |  | 粘度单位 Visc Unit |  |  | 0.01 |  |  | mPa.s
|  | 11 | 绝热指数 CP/CV |  | 压缩系数 Com. Factor |  |  | 1.16 |  |  | 0.97
|  | 12 | 饱和蒸汽压力 Vapor PressMpa(a) |  | 临界压力 Critical Press.Mpa(a)
|  | 13 | 固体物质含量Solid Mass Cont |  | 汽化量 Mass Vap
调节阀 | Control Valve | 14 | 调节阀类型 Body Type |  |  |  |  | Single Seat Globe
|  | 15 | 公称直径 Body Size mm |  | 阀座直径 Trim Size mm |  |  | 4"
|  | 16 | 流量特性 Character |  | 过程连接 Proc.Conn |  |  | EQ% |  |  | 4" ASME CLASS 300RF
|  | 17 | 阀体材质及阀盖材质 Body/Bonnet Mat'l |  |  |  |  | A216GR.WCB
|  | 18 | 阀芯材质 Trim Mat'l |  | 阀座材质 Seat Mat'l |  |  | 316SS |  |  | 316SS
|  | 19 | 填料材质 Packing Mat'l |  | 垫片材质 Gasket Material |  |  | 厂标
|  | 20 | 计算Cv值 Sizing Cv |  | 最大Max. | 正常Nor. | 最小Min. | 61 |  | 49 |  |  | 24
|  | 21 | 选用Cv值 Selected Cv |  |  |  |  | 135
|  | 22 | 调节阀开度％Valve Opening％ |  | 最大Max. | 正常Nor. | 最小Min. | 76.6889 |  | 70.261 |  |  | 49.316
|  | 23 | 执行机构型式 Actuator Type |  | 弹簧范围 Spring Range MPa |  |  | 气动
|  | 24 | 上阀盖型式 Bonnet Type |  |  |  |  | 标准
|  | 25 | 气源故障时阀门状态 Failure Action to Open/Colse |  |  |  |  | F.C
|  | 26 | 电磁阀失电时阀门位置 Val. Posn. when Sol. Val. De-energized
|  | 27 | 噪声估计 DBA |  | 泄漏等级 Leakage Class | [5 empty] | Ⅳ
|  | 28 | 作用型式 Action
转换器或定位器 | Transducer/Positioner | 29 | 名称 Name |  |  |  |  | FISHER智能定位器
|  | 30 | 输入信号 Input Singal |  | 输出信号 Output Singal
|  | 31 | 防爆等级 Explosion Proof |  | 防护等级 Enclosure Protection |  |  | ExiaIICT4 |  |  | IP65
|  | 32 | 气源 Air Supply(kPa) |  | 电源 Power Supply |  |  | 400~800(400min)
|  | 33 | 气动连接 Pneu.Conn. |  | 电气连接 Eelec.Conn. |  |  | 1/4"NPT(F) |  |  | 1/2"NPT(F)
|  | 34 | [5 empty] | 调节阀全部气路管线及接头均采用316SS
35
附件 | Accessories | 36 | 过滤器减压阀/压力表 Filter-Regulator W/gauge |  |  |  |  | 带
|  | 37 | 电磁阀 Solenoid Valve |  | 电源 Power Supply
|  | 38 | 阀位开关 Position Switch |  | 手轮装置 Hand Wheel
|  | 39 | 防爆等级 Explosion Proof
|  | 40 | 其他 Others
其他 | Miscell | 41 | 推荐制造商 Manufacturer
|  | 42 | 型号 Model
43
说明 Note: |  |  | 1. Design Press/Temp: 0.55 MPa / 120 degC
2. The control valve packing glands shall be the bolted type.
本表内容未经LPEC同意不允许扩散至第三方 | [13 empty] | 格式编号：LF-CE-50D.5-01-2004
The document shouldn't be allowed to be disclosed to any other party without LPEC's written permission
概况 | General | 1 | 位号 Tag Number |  | 数量 Quantity |  |  | 32-FV-031A/D |  |  | 2
|  | 2 | 工艺管号 Line No. |  | 管道等级 Class |  |  | 32-6”-PL-16004-A53FU-H |  |  | A53FU/SCH40
|  | 3 | 工艺管线尺寸Pipe Size mm |  | 工艺管道材质Pipe Mat'l |  |  | 6"(DN150) |  |  | A106GR.B
操作条件 | Process Condition | 4 | 介质名称 Fluid |  | 介质状态 Phase |  |  | 重整油(含苯7.51wt%) |  |  | 液体
|  | 5 | 流量 Flow Rate | 液体 Liquid Kg/h |  | 最大MaxFlow |  | 106941 |  |  | Kg/h
|  |  |  | 气体 Gas Nm3/h |  | 正常 NorFlow |  | 82262 |  |  | Kg/h
|  |  |  | 蒸汽 STM kg/h |  | 最小 MinFlow |  | 37840 |  |  | Kg/h
|  | 6 | 阀前压力 Inlet Pressure MPa(G) |  | 阀后压力 Outlet Pressure MPa(G) |  |  | 2.22 / 2.26 / 2.32 |  |  | 1.93 / 1.88 / 1.8
|  | 7 | 全关时的压力降 Max DP for Shut-off MPa |  |  |  |  | 2.66 |  |  | MPa
|  | 8 | 操作温度 Oper. Temp. ℃ |  | 摩尔分子量 Molecular WT |  |  | 264 |  |  | degC
|  | 9 | 操作密度 Oper.Density |  | 基准密度 Density@Base kg/m3 |  |  | 580.6 kg/m3 |  |  | 845.96 kg/m3
|  | 10 | 操作粘度 Oper.Viscidity |  | 粘度单位 Visc Unit |  |  | 0.092 |  |  | mPa.s
|  | 11 | 绝热指数 CP/CV |  | 压缩系数 Com. Factor
|  | 12 | 饱和蒸汽压力 Vapor PressMpa(a) |  | 临界压力 Critical Press.Mpa(a) |  |  | 1.72 |  |  | 3.57
|  | 13 | 固体物质含量Solid Mass Cont |  | 汽化量 Mass Vap
调节阀 | Control Valve | 14 | 调节阀类型 Body Type |  |  |  |  | Single Seat Globe
|  | 15 | 公称直径 Body Size mm |  | 阀座直径 Trim Size mm |  |  | 4"
|  | 16 | 流量特性 Character |  | 过程连接 Proc.Conn |  |  | EQ% |  |  | 4" ASME CLASS 300RF
|  | 17 | 阀体材质及阀盖材质 Body/Bonnet Mat'l |  |  |  |  | A216GR.WCB
|  | 18 | 阀芯材质 Trim Mat'l |  | 阀座材质 Seat Mat'l |  |  | 316SS+ST |  |  | 316SS+ST
|  | 19 | 填料材质 Packing Mat'l |  | 垫片材质 Gasket Material |  |  | Low Emission (LEV)
|  | 20 | 计算Cv值 Sizing Cv |  | 最大Max. | 正常Nor. | 最小Min. | 97.2 |  | 65.3 |  |  | 25.7
|  | 21 | 选用Cv值 Selected Cv |  |  |  |  | 190
|  | 22 | 调节阀开度％Valve Opening％ |  | 最大Max. | 正常Nor. | 最小Min. | 80.3319 |  | 68.6594 |  |  | 41.2959
|  | 23 | 执行机构型式 Actuator Type |  | 弹簧范围 Spring Range MPa |  |  | 气动
|  | 24 | 上阀盖型式 Bonnet Type |  |  |  |  | 散热型
|  | 25 | 气源故障时阀门状态 Failure Action to Open/Colse |  |  |  |  | F.O
|  | 26 | 电磁阀失电时阀门位置 Val. Posn. when Sol. Val. De-energized
|  | 27 | 噪声估计 DBA |  | 泄漏等级 Leakage Class | [5 empty] | Ⅳ
|  | 28 | 作用型式 Action
转换器或定位器 | Transducer/Positioner | 29 | 名称 Name |  |  |  |  | FISHER智能定位器
|  | 30 | 输入信号 Input Singal |  | 输出信号 Output Singal
|  | 31 | 防爆等级 Explosion Proof |  | 防护等级 Enclosure Protection |  |  | ExiaIICT4 |  |  | IP65
|  | 32 | 气源 Air Supply(kPa) |  | 电源 Power Supply |  |  | 400~800(400min)
|  | 33 | 气动连接 Pneu.Conn. |  | 电气连接 Eelec.Conn. |  |  | 1/4"NPT(F) |  |  | 1/2"NPT(F)
|  | 34 | [5 empty] | 调节阀全部气路管线及接头均采用316SS
35
附件 | Accessories | 36 | 过滤器减压阀/压力表 Filter-Regulator W/gauge |  |  |  |  | 带
|  | 37 | 电磁阀 Solenoid Valve |  | 电源 Power Supply
|  | 38 | 阀位开关 Position Switch |  | 手轮装置 Hand Wheel
|  | 39 | 防爆等级 Explosion Proof
40
其他 | Miscell | 41 | 推荐制造商 Manufacturer
|  | 42 | 型号 Model
43
说明 Note: |  |  | 1. Design Press/Temp: 2.66MPa / 284 degC
2. The control valve packing glands shall be the bolted type.
3. Stem leakage shall be less than 500ppm. (LEV)
本表内容未经LPEC同意不允许扩散至第三方 | [13 empty] | 格式编号：LF-CE-50D.5-01-2004
The document shouldn't be allowed to be disclosed to any other party without LPEC's written permission
概况 | General | 1 | 位号 Tag Number |  | 数量 Quantity |  |  | 37-FV-004 |  |  | 1
|  | 2 | 工艺管号 Line No. |  | 管道等级 Class |  |  | 37-1.1/2"-PL-02022-A51F |  |  | A51F
|  | 3 | 工艺管线尺寸Pipe Size mm |  | 工艺管道材质Pipe Mat'l |  |  | 40 |  |  | A106GR.B
操作条件 | Process Condition | 4 | 介质名称 Fluid |  | 介质状态 Phase |  |  | HC,甲苯,非芳烃 |  |  | 液体
|  | 5 | 流量 Flow Rate | 液体 Liquid kg/h |  | 最大MaxFlow |  | 3000 |  |  | kg/h
|  |  |  | 气体 Gas Nm3/h |  | 正常 NorFlow |  | 3000 |  |  | kg/h
|  |  |  | 蒸汽 STM kg/h |  | 最小 MinFlow |  | 900 |  |  | kg/h
|  | 6 | 阀前压力 Inlet Pressure MPa(G) |  | 阀后压力 outlet Pressure MPa(G) |  |  | 0.76 | 0.78 | 0.84 | 0.55 | 0.54 | 0.51
|  | 7 | 全关时的压力降 Max DP for Shut-off MPa(G) |  |  |  |  | 1.31 |  |  | 0.21 | 0.24 | 0.33
|  | 8 | 操作温度 Oper. Temp. ℃ |  | 摩尔分子量 Molecular WT |  |  | 89.00
|  | 9 | 操作密度 Oper.Density kg/m3 |  | 标准密度 Std.Density kg/Nm3 |  |  | 811.80
|  | 10 | 操作粘度 Oper.Viscidity |  | 粘度单位 Visc Unit |  |  | 0.25 |  |  | mPa.s
|  | 11 | 绝热指数 CP/CV |  | 压缩系数 Com. Factor
|  | 12 | 饱和蒸汽压力 Vapor Press |  | 临界压力 Critical Press. |  |  | 0.13
|  | 13 | 固体物质含量Solid Mass Cont |  | 汽化量 Mass Vap
调节阀 | Control Valve | 14 | 调节阀类型 Body Type |  |  |  |  | 顶部导向单座阀
|  | 15 | 公称直径 Body Size mm |  | 阀座直径 Trim Size mm |  |  | 25
|  | 16 | 流量特性 Character |  | 过程连接 Proc.Conn |  |  | 等百分比 |  |  | 1" ASME B16.5 Class 300 RF
|  | 17 | 阀体材质及阀盖材质 Body/Bonnet Mat'l |  |  |  |  | A216GR.WCB
|  | 18 | 阀芯材质 Trim Mat'l |  | 阀座材质 Seat Mat'l |  |  | 316SS |  |  | 316SS
|  | 19 | 填料材质 Packing Mat'l |  | 垫片材质 Gasket Material |  |  | PTFE |  |  | 制造厂标准
|  | 20 | 计算Cv值 Sizing Cv |  | 最大Max. | 正常Nor. | 最小Min. | 2.7096 |  | 2.5346 |  |  | 0.64846
|  | 21 | 选用Cv值 Selected Cv |  |  |  |  | 8
|  | 22 | 调节阀开度％Valve Opening％ |  | 最大Max. | 正常Nor. | 最小Min. | 68.2311 |  | 66.2719 |  |  | 26.2699
|  | 23 | 执行机构型式 Actuator Type |  | 弹簧范围 Spring Range MPa |  |  | 气动薄膜式
|  | 24 | 上阀盖型式 Bonnet Type |  |  |  |  | 制造厂标准
|  | 25 | 气源故障时阀门状态 Failure Action to Open/Colse |  |  |  |  | FC
|  | 26 | 电磁阀失电时阀门位置 Val. Posn. when Sol. Val. De-energized
|  | 27 | 噪声估计 DBA |  | 泄漏等级 Leakage Class |  |  | ≤85 |  |  | Class IV
|  | 28 | 作用型式 Action |  |  |  |  | 气开
转换器或定位器 | Transducer/Positioner | 29 | 名称 Name |  |  |  |  | FISHER智能定位器
|  | 30 | 输入信号 Input Singal |  | 输出信号 Output Singal |  |  | FF现场总线
|  | 31 | 防爆等级 Explosion Proof |  | 防护等级 Enclosure Protection |  |  | ExiaⅡCT4 |  |  | IP65
|  | 32 | 气源 Air Supply(MPa) |  | 电源 Power Supply |  |  | 0.4 |  |  | 24VDC
|  | 33 | 气动连接 Pneu.Conn. |  | 电气连接 Eelec.Conn. |  |  | 1/4" NPT(F) |  |  | 1/2"NPT(F)
34
35
附件 | Accessories | 36 | 过滤器减压阀 Filter-Regulator W/gauge |  |  |  |  | 带
|  | 37 | 电磁阀 Solenoid Valve |  | 电源 Power Supply |  |  | ASCO 低功耗 隔爆型 |  |  |  |  | 24V DC
|  | 38 | 阀位开关 Position Switch |  | 手轮装置 Hand Wheel |  |  | 机械式微动行程开关（隔爆）进口 24V.DC 3A
|  | 39 | 防爆等级 Explosion Proof |  | 防护等级 Enclosure Protection |  |  | ExdIIBT4 |  |  | IP65
40
其他 | Miscell | 41 | 推荐制造商 Manufacturer
|  | 42 | 型号 Model |  |  |  |  | 1.Stem Material：13CR
|  | 43 | 流程图号 PID NO. | [6 empty] | 30-02/04-003
说明 Note: |  |  | 1.Stem Material：13CR
2.电磁阀励磁时，调节阀处于正常工况；电磁阀失电时，调节阀关闭。
本表内容未经LPEC同意不允许扩散至第三方 | [13 empty] | 格式编号：LF-CE-50D.5-01-2004
The document shouldn't be allowed to be disclosed to any other party without LPEC's written permission
概况 | General | 1 | 位号 Tag Number |  | 数量 Quantity |  |  | 37-FV-036 |  |  | 1
|  | 2 | 工艺管号 Line No. |  | 管道等级 Class |  |  | 37-8"-PG-07011-A53F |  |  | A53F
|  | 3 | 工艺管线尺寸Pipe Size mm |  | 工艺管道材质Pipe Mat'l |  |  | 200 |  |  | A106GR.B
操作条件 | Process Condition | 4 | 介质名称 Fluid |  | 介质状态 Phase |  |  | H2+HC |  |  | 气体
|  | 5 | 流量 Flow Rate | 液体 Liquid kg/h |  | 最大MaxFlow |  | 60971 |  |  | m3n/h
|  |  |  | 气体 Gas Nm3/h |  | 正常 NorFlow |  | 35865 |  |  | m3n/h
|  |  |  | 蒸汽 STM kg/h |  | 最小 MinFlow |  | 6456 |  |  | m3n/h
|  | 6 | 阀前压力 Inlet Pressure MPa(G) |  | 阀后压力 outlet Pressure MPa(G) |  |  | 2.15 | 2.16 | 2.17 | 0.40 | 0.40 | 0.40
|  | 7 | 全关时的压力降 Max DP for Shut-off MPa(G) |  |  |  |  | 2.50 |  |  | 1.75 | 1.76 | 1.77
|  | 8 | 操作温度 Oper. Temp. ℃ |  | 摩尔分子量 Molecular WT |  |  | 44.00 |  |  | 8.50
|  | 9 | 操作密度 Oper.Density kg/m3 |  | 标准密度 Std.Density kg/Nm3 | [5 empty] | 0.38
|  | 10 | 操作粘度 Oper.Viscidity |  | 粘度单位 Visc Unit | [5 empty] | mPa.s
|  | 11 | 绝热指数 CP/CV |  | 压缩系数 Com. Factor |  |  | 1.33 |  |  | 1.00
|  | 12 | 饱和蒸汽压力 Vapor Press |  | 临界压力 Critical Press.
|  | 13 | 固体物质含量Solid Mass Cont |  | 汽化量 Mass Vap
调节阀 | Control Valve | 14 | 调节阀类型 Body Type |  |  |  |  | 多级降压套筒导向型单座阀
|  | 15 | 公称直径 Body Size mm |  | 阀座直径 Trim Size mm |  |  | 150
|  | 16 | 流量特性 Character |  | 过程连接 Proc.Conn |  |  | 等百分比 |  |  | 6" ASME B16.5 Class 300 RF
|  | 17 | 阀体材质及阀盖材质 Body/Bonnet Mat'l |  |  |  |  | A216GR.WCB
|  | 18 | 阀芯材质 Trim Mat'l |  | 阀座材质 Seat Mat'l |  |  | 316SS+司太莱堆焊 |  |  | 316SS+司太莱堆焊
|  | 19 | 填料材质 Packing Mat'l |  | 垫片材质 Gasket Material |  |  | PTFE |  |  | 制造厂标准
|  | 20 | 计算Cv值 Sizing Cv |  | 最大Max. | 正常Nor. | 最小Min. | 126.1314 |  | 73.8668 |  |  | 59.6041
|  | 21 | 选用Cv值 Selected Cv |  |  |  |  | 256
|  | 22 | 调节阀开度％Valve Opening％ |  | 最大Max. | 正常Nor. | 最小Min. | 79.2286 |  | 63.5277 |  |  | 57.2322
|  | 23 | 执行机构型式 Actuator Type |  | 弹簧范围 Spring Range MPa |  |  | 气动薄膜式
|  | 24 | 上阀盖型式 Bonnet Type |  |  |  |  | 制造厂标准
|  | 25 | 气源故障时阀门状态 Failure Action to Open/Colse |  |  |  |  | FC
|  | 26 | 电磁阀失电时阀门位置 Val. Posn. when Sol. Val. De-energized
|  | 27 | 噪声估计 DBA |  | 泄漏等级 Leakage Class |  |  | ≤85 |  |  | Class IV
|  | 28 | 作用型式 Action |  |  |  |  | 气开
转换器或定位器 | Transducer/Positioner | 29 | 名称 Name |  |  |  |  | FISHER智能定位器
|  | 30 | 输入信号 Input Singal |  | 输出信号 Output Singal |  |  | 4～20mA+HART
|  | 31 | 防爆等级 Explosion Proof |  | 防护等级 Enclosure Protection |  |  | ExiaⅡCT4 |  |  | IP65
|  | 32 | 气源 Air Supply(MPa) |  | 电源 Power Supply |  |  | 0.4 |  |  | 24VDC
|  | 33 | 气动连接 Pneu.Conn. |  | 电气连接 Eelec.Conn. |  |  | 1/4" NPT(F) |  |  | 1/2"NPT(F)
34
35
附件 | Accessories | 36 | 过滤器减压阀 Filter-Regulator W/gauge |  |  |  |  | 带
|  | 37 | 电磁阀 Solenoid Valve |  | 电源 Power Supply |  |  | ASCO 低功耗 隔爆型 |  |  |  |  | 24V DC
|  | 38 | 阀位开关 Position Switch |  | 手轮装置 Hand Wheel |  |  | 机械式微动行程开关（隔爆）进口 24V.DC 3A
|  | 39 | 防爆等级 Explosion Proof |  | 防护等级 Enclosure Protection |  |  | ExdIIBT4 |  |  | IP65
40
其他 | Miscell | 41 | 推荐制造商 Manufacturer
|  | 42 | 型号 Model |  |  |  |  | 1.Stem Material：13CR
|  | 43 | 流程图号 PID NO. | [6 empty] | 30-02/04-009
说明 Note: |  |  | 1.Stem Material：13CR
2.电磁阀励磁时，调节阀处于正常工况；电磁阀失电时，调节阀关闭。
本表内容未经LPEC同意不允许扩散至第三方 | [13 empty] | 格式编号：LF-CE-50D.5-01-2004
The document shouldn't be allowed to be disclosed to any other party without LPEC's written permission
概况 | General | 1 | 位号 Tag Number |  | 数量 Quantity |  |  | 37-FV-038 |  |  | 1
|  | 2 | 工艺管号 Line No. |  | 管道等级 Class |  |  | 37-3"-PL-08013-A53F |  |  | A53F
|  | 3 | 工艺管线尺寸Pipe Size mm |  | 工艺管道材质Pipe Mat'l |  |  | 80 |  |  | A106GR.B
操作条件 | Process Condition | 4 | 介质名称 Fluid |  | 介质状态 Phase |  |  | 苯,轻烃 |  |  | 液体
|  | 5 | 流量 Flow Rate | 液体 Liquid kg/h |  | 最大MaxFlow |  | 20389 |  |  | kg/h
|  |  |  | 气体 Gas Nm3/h |  | 正常 NorFlow |  | 18535 |  |  | kg/h
|  |  |  | 蒸汽 STM kg/h |  | 最小 MinFlow |  | 8711 |  |  | kg/h
|  | 6 | 阀前压力 Inlet Pressure MPa(G) |  | 阀后压力 outlet Pressure MPa(G) |  |  | 3.02 | 3.04 | 3.12 | 2.44 | 2.42 | 2.32
|  | 7 | 全关时的压力降 Max DP for Shut-off MPa(G) |  |  |  |  | 3.84 |  |  | 0.58 | 0.62 | 0.8
|  | 8 | 操作温度 Oper. Temp. ℃ |  | 摩尔分子量 Molecular WT |  |  | 149.00
|  | 9 | 操作密度 Oper.Density kg/m3 |  | 标准密度 Std.Density kg/Nm3 |  |  | 735.70
|  | 10 | 操作粘度 Oper.Viscidity |  | 粘度单位 Visc Unit |  |  | 0.17 |  |  | mPa.s
|  | 11 | 绝热指数 CP/CV |  | 压缩系数 Com. Factor
|  | 12 | 饱和蒸汽压力 Vapor Press |  | 临界压力 Critical Press. |  |  | 0.68
|  | 13 | 固体物质含量Solid Mass Cont |  | 汽化量 Mass Vap
调节阀 | Control Valve | 14 | 调节阀类型 Body Type |  |  |  |  | 套筒导向型单座阀
|  | 15 | 公称直径 Body Size mm |  | 阀座直径 Trim Size mm |  |  | 40
|  | 16 | 流量特性 Character |  | 过程连接 Proc.Conn |  |  | 等百分比 |  |  | 1-1/2" ASME B16.5 Class 300 RF
|  | 17 | 阀体材质及阀盖材质 Body/Bonnet Mat'l |  |  |  |  | A216GR.WCB
|  | 18 | 阀芯材质 Trim Mat'l |  | 阀座材质 Seat Mat'l |  |  | 316SS |  |  | 316SS
|  | 19 | 填料材质 Packing Mat'l |  | 垫片材质 Gasket Material |  |  | PTFE |  |  | 制造厂标准
|  | 20 | 计算Cv值 Sizing Cv |  | 最大Max. | 正常Nor. | 最小Min. | 11.6401 |  | 10.2346 |  |  | 4.2344
|  | 21 | 选用Cv值 Selected Cv |  |  |  |  | 25
|  | 22 | 调节阀开度％Valve Opening％ |  | 最大Max. | 正常Nor. | 最小Min. | 77.5686 |  | 73.7926 |  |  | 47.8957
|  | 23 | 执行机构型式 Actuator Type |  | 弹簧范围 Spring Range MPa |  |  | 气动薄膜式
|  | 24 | 上阀盖型式 Bonnet Type |  |  |  |  | 制造厂标准
|  | 25 | 气源故障时阀门状态 Failure Action to Open/Colse |  |  |  |  | FC
|  | 26 | 电磁阀失电时阀门位置 Val. Posn. when Sol. Val. De-energized
|  | 27 | 噪声估计 DBA |  | 泄漏等级 Leakage Class |  |  | ≤85 |  |  | Class IV
|  | 28 | 作用型式 Action |  |  |  |  | 气开
转换器或定位器 | Transducer/Positioner | 29 | 名称 Name |  |  |  |  | FISHER智能定位器
|  | 30 | 输入信号 Input Singal |  | 输出信号 Output Singal |  |  | FF现场总线
|  | 31 | 防爆等级 Explosion Proof |  | 防护等级 Enclosure Protection |  |  | ExiaⅡCT4 |  |  | IP65
|  | 32 | 气源 Air Supply(MPa) |  | 电源 Power Supply |  |  | 0.4 |  |  | 24VDC
|  | 33 | 气动连接 Pneu.Conn. |  | 电气连接 Eelec.Conn. |  |  | 1/4" NPT(F) |  |  | 1/2"NPT(F)
34
35
附件 | Accessories | 36 | 过滤器减压阀 Filter-Regulator W/gauge |  |  |  |  | 带
|  | 37 | 电磁阀 Solenoid Valve |  | 电源 Power Supply |  |  | ASCO 低功耗 隔爆型 |  |  |  |  | 24V DC
|  | 38 | 阀位开关 Position Switch |  | 手轮装置 Hand Wheel |  |  | 机械式微动行程开关（隔爆）进口 24V.DC 3A
|  | 39 | 防爆等级 Explosion Proof |  | 防护等级 Enclosure Protection |  |  | ExdIIBT4 |  |  | IP65
40
其他 | Miscell | 41 | 推荐制造商 Manufacturer
|  | 42 | 型号 Model |  |  |  |  | 1.Stem Material：13CR
|  | 43 | 流程图号 PID NO. | [6 empty] | 30-02/04-013
说明 Note: |  |  | 1.Stem Material：13CR
2.电磁阀励磁时，调节阀处于正常工况；电磁阀失电时，调节阀关闭。
本表内容未经LPEC同意不允许扩散至第三方 | [13 empty] | 格式编号：LF-CE-50D.5-01-2004
The document shouldn't be allowed to be disclosed to any other party without LPEC's written permission
Note on J129: 闪蒸
Note on J158: 热工委托
Note on J180: 闪蒸
Note on J231: 软件仓库: 0.4 factor
Note on L179: TOYO CV=18.1
ENGINEERING CORP./SINOPEC
中国石化集团
LUOYANG PETROCHEMICAL
洛阳石油化工工程公司