## PTA干燥机换热器检修施工项目清单
PTA干燥机/换热器检修施工项目清单
项目 序号 | 检修施工项目 | 序号 | 检修内容 | 规格及要求 | 数量 | 单位 | 单价 | 暂估 总价 | 备注
一 | M-311干燥机检修 | 1 | M-311-2入口轴承支架更换（含螺带抽装、下料管箱及附属管线拆装等）； | 详见图纸 | 1 | 套
|  | 2 | M-311-1/2挡轮装置挡轮及轴承更换 | 详见图纸 | 2 | 台
|  | 3 | M-311-2干燥机同心度调整 | 详见图纸 | 1 | 台
二 | E-512A-1换热器打压查漏 | 1 | 拆装试压用盲板，壳程打压试漏； | 1、盲板14B-300LB（2个),8B-300LB(1个），1B-300LB(1个）； 2、换热器规格：壳程介质：FS3+V2；工作温度：193.1℃；工作压力：1.27MPA；设计温度230℃；设计压力：2MPA；管程介质：CTWS3；工作温度：185.8℃；工作压力：9.7MPA；设计温度215℃；设计压力：12MPA； | 1 | 套 |  |  | 位于PTA 500区2楼
|  | 2 | 拆装进料端封头，拆装进料端出入口法兰及管线吊装； | 1、封头尺寸外径1395*420mm,封头重量约5.2吨；封头螺栓M56×3×1190，数量32套； 2、法兰18寸-1500LB，螺栓M70*550mm; | 1 | 套 |  |  | 位于PTA 500区2楼
|  | 3 | 拆装盲端封头 | 封头尺寸外径1395*420mm,封头重量约3.5吨；封头螺栓M56×3×1065，数量32套； | 1 | 套 |  |  | 位于PTA 500区2楼
|  | 4 | 列管焊接两端堵头堵漏； | 根据试压情况进行两端列管焊接堵头堵漏；列管19*2.1mm,L=11000mm,1122根，材质N08904； | 1 | 套 |  |  | 位于PTA 500区2楼
三 | E-512B-1换热器打压查漏 | 1 | 拆装试压用盲板，壳程打压试漏； | 1、盲板16B-300LB（1个),8B-300LB(1个），1B-300LB(1个）； 2、换热器规格：壳程介质：FS3+V2；工作温度：193.1℃；工作压力：1.27MPA；设计温度230℃；设计压力：2MPA；管程介质：CTWS3；工作温度：185.8℃；工作压力：9.7MPA；设计温度215℃；设计压力：12MPA； | 1 | 套 |  |  | 位于PTA 500区2楼
|  | 2 | 拆装进料端封头，拆装进料端出入口法兰及管线吊装； | 1、封头尺寸外径1395*420mm,封头重量约5.2吨；封头螺栓M56×3×1190，数量32套； 2、法兰18寸-1500LB，螺栓M70*550mm; | 1 | 套 |  |  | 位于PTA 500区2楼
|  | 3 | 拆装盲端封头 | 封头尺寸外径1395*420mm,封头重量约3.5吨；封头螺栓M56×3×1065，数量32套； | 1 | 套 |  |  | 位于PTA 500区2楼
|  | 4 | 列管焊接两端堵头堵漏； | 根据试压情况进行两端列管焊接堵头堵漏；列管19*2.1mm,L=11000mm,1122根，材质N08904； | 1 | 套 |  |  | 位于PTA 500区2楼
四 | E-513-1换热器打压查漏 | 1 | 拆装试压用盲板，壳程打压试漏； | 1、盲板14B-600LB（2个),10B-300LB(1个），1B-300LB(1个）； 2、换热器规格：壳程介质：FS2；工作温度：233.2℃；工作压力：2.92MPA；设计温度265℃；设计压力：3.65MPA；管程介质：CTWS3；工作温度：218.5℃；工作压力：9.45MPA；设计温度250℃；设计压力：12MPA； | 1 | 套 |  |  | 位于PTA 500区4楼
|  | 2 | 拆装进料端封头，拆装进料端出入口法兰及管线吊装； | 1、封头尺寸外径1855*470mm,封头重量约12吨；封头螺栓M80×4×1350，数量28套； 2、法兰18寸-1500LB，螺栓M70*550mm; | 1 | 套 |  |  | 位于PTA 500区4楼
|  | 3 | 拆装盲端封头 | 1、封头尺寸外径1855*470mm, 2、封头重量约9吨；封头螺栓M80×4×1320， 3、数量28套； | 1 | 套 |  |  | 位于PTA 500区4楼
|  | 4 | 列管焊接两端堵头堵漏； | 根据试压情况进行两端列管焊接堵头堵漏，列管Ф19*2.1mm,L=7500mm,2420根，材质N08904； | 1 | 套 |  |  | 位于PTA 500区4楼
五 | E-514-1换热器打压查漏 | 1 | 拆装试压用盲板，壳程打压试漏； | 1、盲板14B-600LB（1个),10B-300LB(1个），1B-300LB(1个）； 2、换热器规格：壳程介质：FS1；工作温度：262.75℃；工作压力：4.9MPA；设计温度295℃；设计压力：6MPA；管程介质：CTWS3；工作温度：248.2℃；工作压力：9.25MPA；设计温度280℃；设计压力：12MPA； | 1 | 套 |  |  | 位于PTA 500区4楼
|  | 2 | 拆装进料端封头，拆装进料端出入口法兰及管线吊装； | 1、封头尺寸外径2055*520mm,封头重量约12吨；封头螺栓M80×4×1435，数量36套； 2、法兰18寸-1500LB，螺栓M70*550mm; | 1 | 套 |  |  | 位于PTA 500区4楼
|  | 3 | 拆装盲端封头 | 封头尺寸外径2055*520mm,封头重量约9吨；封头螺栓M80×4×1425，数量36套； | 1 | 套 |  |  | 位于PTA 500区4楼
|  | 4 | 列管焊接两端堵头堵漏； | 根据试压情况进行两端列管焊接堵头堵漏，列管Ф19*2.77mm,L=7200mm,3050根，材质N08904； | 1 | 套 |  |  | 位于PTA 500区4楼
总合计(人民币：元）
备注：1、住宿、人员休息、吃饭自理； 2、人员进厂需按甲方要求办理出入证； 3、工具、消耗品、劳保用品，由施工单位自备； 4、厂家需提前勘查现场，试漏及堵管采用包干，需要多次试压查漏，止至不漏为止； 5、拆装施工方案、吊装方案经甲方审核通过； 6、材料备件由甲方提供，液压扳手、液压泵以及试压工具由承揽商提供； 7、本案干燥机、换热器检修要求人员37人（含钳工8人，管铆工6人，起重1人，焊工2人，安全员1人，普工19人） 8、结算时以实际工程量核算，不得以任何理由要求追加，本项目不得转包或分包。