## 两年合同预估量
福海创2024-2026广告设计、制作、安装服务项目福海创广告业务年约A类、B类分项报价表
|  | 税额：13% | A类小计： | 0 | B类小计： |  | 0 | 合计： |  | 0
合同号 | 名称 | 材质分类 | 制作要求 | 常用/固定规格 | 单位 | 说明 | 是否包含安装 | 预估数量 | 每单位报价 | 小计（元，含增值税）
A1 | 标识类 | KT板 | 5厘厚纸塑KT板+户外高精背胶+KT条 | 60×90cm | m² |  | 含安装（不含高空安装） | 195 |  | 0
A2 |  |  | 5厘厚纸塑KT板+×展架+户外高精背胶 | 180×80cm | 个 | 固定规格 | 含安装（不含高空安装） | 70 |  | 0
A3 |  | PVC板 | 双色板镂空 |  | cm |  | 含安装（不含高空安装） | 500 |  | 0
A4 |  | 亚克力版 | 3厘+5厘水晶双层夹+户外高精背胶 | 60×90cm | m² |  | 含安装（不含高空安装） | 50 |  | 0
A5 |  |  | 5厘亚克力板+户外高精背胶 | 60×90cm | cm |  | 含安装（不含高空安装） | 100 |  | 0
A6 |  | 铝板牌 | 1、底板采用铝板，底色采用工程级反光膜制作，版面图文制版4色印刷采用反光漆直接丝印 2、安装时直接打孔张挂于铁栏上或固定于墙壁上。双面印刷制作，含底色为4种颜色丝印 |  | cm |  | 不含安装 | 2200 |  | 0
A7 |  |  | 1、底板采用2厘铝板，底色采用工程级反光膜制作，版面图文制版4色印刷采用反光漆直接丝印。 2、安装时直接打孔张挂于铁栏上或固定于墙壁上。双面印刷制作，含底色为4种颜色丝印 |  | m² |  | 含安装（不含高空安装） | 200 |  | 0
A8 |  |  | 1、底板采用2厘铝板，底色采用工程纸反膜制作，版面图文直接丝印。 2、安装时直接打孔采用不锈钢丝张挂于铁栏上或采用玻璃胶固定于墙壁上。(单色) |  | cm |  | 含安装（不含高空安装） | 2200 |  | 0
A9 |  |  | 1、底板采用2厘铝板，底色采用工程纸反膜制作，版面图文直接丝印。 2、安装时直接打孔采用不锈钢丝张挂于铁栏上或采用玻璃胶固定于墙壁上。(单色) |  | m² |  | 含安装（不含高空安装） | 400 |  | 0
A10 |  |  | 1、底板采用铝板，版面图文采用UV背胶制作。 2、安装时直接打孔采用不锈钢丝张挂于铁栏上或采用玻璃胶固定于墙壁上。 |  | cm |  | 含安装（不含高空安装） | 35200 |  | 0
A11 |  |  | 1、底板采用铝板，版面图文采用UV背胶制作。 2、安装时直接打孔采用不锈钢丝张挂于铁栏上或采用玻璃胶固定于墙壁上。 |  | m² |  | 含安装（不含高空安装） | 326 |  | 0
A12 |  | 不锈钢标识牌 | 1、底板采用不锈钢板，版面图文采用UV背胶制作。 2、安装时直接打孔采用不锈钢丝张挂于铁栏上或采用玻璃胶固定于墙壁上。 |  | cm |  | 含安装（不含高空安装） | 100 |  | 0
A13 |  |  | 1、底板采用不锈钢板，版面图文采用UV背胶制作。 2、安装时直接打孔采用不锈钢丝张挂于铁栏上或采用玻璃胶固定于墙壁上。 |  | m² |  | 含安装（不含高空安装） | 8 |  | 0
A14 |  |  | 1、底板采用不锈钢板，版面图文采用反光膜制作。 2、安装时直接打孔采用不锈钢丝张挂于铁栏上或采用玻璃胶固定于墙壁上。 |  | cm |  | 含安装（不含高空安装） | 100 |  | 0
A15 |  |  | 1、底板采用不锈钢板，版面图文采用反光膜制作。 2、安装时直接打孔采用不锈钢丝张挂于铁栏上或采用玻璃胶固定于墙壁上。 |  | m² |  | 含安装（不含高空安装） | 10 |  | 0
A16 |  |  | 底板采用304不锈钢1.0厚的拉丝板,文字直接腐蚀，边缘焊制折边1.5cm（含卡槽及不锈钢箭头指针）。 |  | cm |  | 含安装（不含高空安装） | 10 |  | 0
A17 |  |  | 底板采用304不锈钢1.0厚的拉丝板,文字直接腐蚀，配不锈钢丝绳。 |  | cm |  | 不含安装 | 3100 |  | 0
A18 |  |  | 底板采用304不锈钢1.0厚的拉丝板,文字直接腐蚀，配不锈钢丝绳。 |  | m² |  | 含安装（不含高空安装） | 80 |  | 0
A19 |  | ABS板牌 | ABS板面，含双面彩色UV，打孔，加塑料扎带。 |  | cm | 1 m²以下取最长边按厘米计算 | 不含安装 | 300 |  | 0
A20 |  |  | ABS板面，含双面彩色UV，打孔，加塑料扎带。 |  | m² | 1 m²以上 | 不含安装 | 80 |  | 0
A21 |  |  | ABS板面，含双面单色UV，打孔，加塑料扎带。 |  | cm | 1 m²以下取最长边按厘米计算 | 不含安装 | 500 |  | 0
A22 |  |  | ABS板面，含双面单色UV，打孔，加塑料扎带。 |  | m² | 1 m²以上 | 不含安装 | 80 |  | 0
A23 |  | 彩钢板标识 | 彩钢板+户外高清背胶 |  | m² |  | 含安装（不含高空作业） | 10 |  | 0
A24 |  |  | 彩钢板+反光背胶 |  | m² |  | 含安装（不含高空作业） | 10 |  | 0
A25 |  | 镀锌板标识 | 镀锌板+户外高清背胶 |  | m² |  | 含安装（不含高空作业） | 10 |  | 0
A26 |  |  | 镀锌板+反光背胶 |  | m² |  | 含安装（不含高空作业） | 10 |  | 0
A27 |  | 限高牌 | 1、国标制作，2厘铝板压模制作，背面配置2道铝槽，版面图文采用工程级反光膜制作。 2、安装时直接打孔采用钢丝绳配锁扣及不锈钢丝固定张挂于管廊上。3、含定制抱箍。 | 直径100cm | 个 | 固定规格 | 含安装（不含高空作业） | 5 |  | 0
A28 |  |  |  | 直径80cm | 个 | 固定规格 | 含安装（不含高空作业） | 5 |  | 0
A29 |  |  |  | 直径60cm | 个 | 固定规格 | 含安装（不含高空作业） | 5 |  | 0
A30 |  | 标识牌 | 主立柱及主框架采用DN76镀锌圆管制作，高温静电喷塑，底板1.2厘铝板制作造型，四边包2.0厘铝材，版面为3m工程级反光膜，托盘造型为新材ABS塑料。安装时开挖砼基础或现场打膨胀螺丝固定于水泥地上 | 120×36cm，距地180cm | 座 | 固定规格 | 含安装（不含高空作业） | 8 |  | 0
A31 |  |  | 底板1.2厘铝板制作造型，四边包2.0厘铝材，版面为3m工程级反光膜 | 120×36cm | 个 | 固定规格 | 含安装（不含高空作业） | 10 |  | 0
A32 |  | A字牌路障 | 不锈钢材质，版面图文采用工程级反光膜制作 | 67×45cm | 个 | 固定规格 | 含安装（不含高空安装） | 10 |  | 0
A33 | 喷绘类 |  | 透明背胶 |  | m² | 1m²以上 | 含安装（不含高空作业） | 300 |  | 0
A34 |  |  | 透明背胶 |  | cm | 1m²以下取最长边按厘米计算 | 含安装（不含高空作业） | 4200 |  | 0
A35 |  |  | UV背胶 |  | m² | 1m²以上 | 含安装（不含高空作业） | 450 |  | 0
A36 |  |  | UV背胶 |  | cm | 1m²以下取最长边按厘米计算 | 含安装（不含高空作业） | 25000 |  | 0
A37 |  |  | UV背胶 |  | cm | 同批次数量达到2000cm以上 | 含安装（不含高空作业） | 1000 |  | 0
A38 | 雕刻类 | pvc字 | pvc+汽车烤漆 | 1.5cm厚度，1m以下 | cm |  | 含安装（不含高空作业） | 50 |  | 0
A39 |  |  |  | 3cm厚度，1m以下 | m² |  | 含安装（不含高空作业） | 50 |  | 0
A40 |  |  |  | 3cm厚度，1m以下 | cm |  | 含安装（不含高空作业） | 3000 |  | 0
A41 |  | 标语牌铁件 | 主框架采用5号国标角铁，斜支撑采用5号国标角铁 |  | m² |  | 含安装（不含高空作业） | 20 |  | 0
A42 |  |  | 主框架采用方管焊制，斜支撑采用方管焊制 |  | m² |  | 含安装（不含高空作业） | 20 |  | 0
A43 | 户外各类造型牌制作 | 户外各类造型牌制作 | 所有造型全部采用8mm厚镀锌板机械雕刻出来，全面满焊处理，底座采用10mm镀锌板制作，整座焊制完成全部打磨处理，机械喷汽车漆2道，所有文字全部采用汽车烤漆字制作完成安装于造型上面，安装时现场开挖基础，预埋基础架制作砼基础，安装时需现场吊车安装。 |  | m² |  | 含安装（不含高空安装） | 10 |  | 0
A44 |  |  | 所有造型全部采用2.0厚304不锈钢板机械雕刻出来，全面满焊处理，底座采用2.0厚304不锈钢板制作，整座焊制完成全部打磨处理，机械喷汽车漆2道，所有文字全部采用汽车烤漆字制作完成安装于造型上面，安装时现场开挖基础，预埋基础架制作砼基础，安装时需现场吊车安装。 |  | m² |  | 含安装（不含高空安装） | 8 |  | 0
A45 | 形象墙 | 形象墙 | 形象墙两侧造型主框架用铝质龙骨制作，底板全部采用18厘夹心板制作，面板张贴户外铝塑板，造型先出图订制，文字采用水晶字制作。 |  | m² |  | 含安装（不含高空安装） | 40 |  | 0
A46 | 大标识牌类 | 材质1 | 主框架采用38方管焊制，版面采用反光灯布，安装时配置螺杆与螺帽固定。 | 180×220cm双面 | 个 | 固定规格 | 含安装（不含高空安装） | 40 |  | 0
A47 |  | 材质2 | 1、标识牌设立2根立柱采用国标DN110镀锌圆管，主框架采用38×50方管焊制,底板采用2厘铝板固定于主框架上。2、版面图文采用户外反光背胶制作，安装时现场挖穴制作砼基础。3、版面距地2m，埋下去0.8m | 100×200cm | m² |  | 含安装（不含高空安装） | 30 |  | 0
A48 |  | 材质3 | 主立柱采用DN89国标镀锌管，版面采用国标标准制作，底板采用铝板压模定制，背面配有滑槽和包箍，版面采用工程级反光膜制作 | 直径100cm | m² |  | 含安装（不含高空安装） | 8 |  | 0
A49 |  | 材质4 | 1、底板为2厘铝板，版面底色及文字采用工程级反光膜制作 2、安装时直接打孔张挂于铁栏上或固定于墙壁上。每块牌版面，1.5m×0.5m | 150×50cm | m² |  | 含安装（不含高空安装） | 10 |  | 0
A50 |  | 材质5 | 1、标识牌设立2根立柱采用DN89不锈钢304型号圆管，内套DN76镀锌管，主框架采用38不锈钢304型号方管焊制,内置框架采用25不锈钢304型号方管焊制，底板采用铝板固定于主框架上2、版面图文采用工程级反光膜制作。3、安装时现场开挖基础，制作砼基础。4、版面距地2.0m，埋下去0.8m | 135×98cm | m² |  | 含安装（不含高空安装） | 84 |  | 0
A51 |  | 材质6 | 1、标识牌设立2根立柱采用DN76不锈钢304型号圆管，主框架采用38不锈钢304型号方管焊制,内置框架采用25不锈钢304型号方管焊制，底板采用铝板固定于主框架上 2、版面图文采用UV背胶制作。 |  | m² |  | 含安装（不含高空安装） | 8 |  | 0
A52 |  | 材质7 | 主立柱采用DN76国标镀锌管，版面采用国标标准制作，底板采用铝板压模定制，背面配有滑槽和包箍，版面采用工程级反光膜制作 |  | m² |  | 含安装（不含高空安装） | 8 |  | 0
A53 |  | 材质8 | 1、标识牌设立2根立柱采用DN63不锈钢304型号圆管，主框架采用38不锈钢304型号方管焊制,内置框架采用25不锈钢304型号方管焊制，底板采用不锈钢板固定于主框架上2、版面图文采用UV背胶制作。 |  | m² |  | 含安装（不含高空安装） | 8 |  | 0
A54 |  | 材质9 | 1、主框架采用25×38不锈钢管焊制折叠式的展架，内置框架采用25×25不锈钢管，底板为铝板，双面封板，每个架子下面焊制滑轮。 2、版面喷户外反光背胶直接贴在主框架上，四边包不锈钢边，版面为双面，版面距地30cm。 |  | m² |  | 含安装（不含高空安装） | 8 |  | 0
A55 |  | 材质10 | 1、标识牌主框架采用50×50不锈钢管焊制，底板采用2厘铝板。2、版面图文采用工程级反光膜制作，安装时直接与原有框架加固焊制为一体。 | 70×450cm | m² |  | 含安装（不含高空安装） | 10 |  | 0
A56 |  | 材质11 | 1、主框架采用38×50镀锌方管焊制，底板采用2厘铝板固定于主框架上。2、版面图文喷户外反光背胶，四边包不锈钢边，安装时直接打螺丝安装于移动房上。3、玻璃胶加固 |  | m² |  | 含安装（不含高空安装） | 10 |  | 0
A57 |  | 材质12 | 1、主框架采用38×50不锈钢管焊制，内置框架采用25不锈钢方管焊制，底板采用4厘户外铝塑板直接固定于主框架上。2、版面图文喷户外高精背胶张贴于底板上，四边包不锈钢边安装时直接固定于墙壁上。 |  | m² |  | 含安装（不含高空安装） | 10 |  | 0
A58 |  | 材质13 | 采用2根主立柱DN76国标镀锌管，版面采用国标标准制作，底板采用铝板压模定制，背面配有滑槽和包箍，版面采用工程级反光膜制作 |  | m² |  | 含安装（不含高空安装） | 10 |  | 0
A59 |  | 材质14 | 1、主框架采用38×50不锈钢管焊制，内置框架采用25不锈钢方管焊制，底板采用铝板直接固定于主框架上。2、版面图文喷户外高精背胶张贴于底板上，四边包不锈钢边安装时直接固定于墙壁上。 |  | m² |  | 含安装（不含高空安装） | 10 |  | 0
A60 |  | 材质15 | 采用2根主立柱采用国标110镀锌管焊制，版面主框架采用50方管制作，内置框架采用38方管焊制，底板为2厘铝板固定于内置框架，版面底色及文字采用工程级反光膜制作，安装时现场挖穴并制作砼基础；双面，版面距地1m（增加：采用4#镀锌角钢焊制基础架，基础架规格：1m×0.8m×0.8m，版面距地1米） |  | m² |  | 含安装（不含高空安装） | 10 |  | 0
A61 |  | 材质16 | 1、标识牌设立2根立柱采用DN89镀锌圆管，主框架采用38方管焊制,底板采用铝板固定于主框架上。 2、版面图文采用工程级反光膜制作，安装时现场挖穴制作砼基础。 3、版面距地1.1m，埋下去0.8m |  | m² |  | 含安装（不含高空安装） | 10 |  | 0
A62 |  | 材质17 | 1、标识牌设立2根立柱采用DN76镀锌圆管，主框架采用38方管焊制,底板采用铝板固定于主框架上。 2、版面图文采用工程级反光膜制作，安装时现场挖穴制作砼基础。 3、版面距地1.1m，埋下去0.8m |  | m² |  | 含安装（不含高空安装） | 10 |  | 0
A63 |  | 材质18 | 材料：用2.0mm镀锌板剪压；主材：100×100镀锌方管焊制立柱；边高50cm；颜色按文件喷颜色哑光漆要喷底漆和面漆；加固：内构100镀锌方管支撑加固；底板钢板：2.2m×0.9m×20厘；弗兰：采用15mm厚三角板焊接加筋备注：标志和中英文做迷你字背发光；灯箱用10厘水晶板UV面板镂空发光的，安装时现场开挖基础，制作砼基础，安装时现场需吊车安装。 | 10m×2.65m×0.5m(厚度） | 座 |  | 含安装（不含高空安装） | 4 |  | 0
A64 |  | 材质19 | 主框架采用38×38镀锌方管焊制，版面喷户外高精灯布，四边包不锈钢边。制作完成直接安装于墙壁上。 |  | m² |  | 含安装（不含高空安装） | 20 |  | 0
A65 |  | 材质20 | 1、主立柱采用粤华牌304型号1.5厚的50×50不锈钢方管焊制四方立柱，面板全部采用3mm厚的铝板机械剪板、折弯、切割制作，版面边框采用3mm厚的铝板机械剪板、折弯、切割制作，内置框架采用粤华牌304型号1.5厚的50×50不锈钢方管焊制，底板为3mm厚的铝板直接固定于内置框架上。2、材料根据造型预制完成后，焊接时全部为二氧化碳保护焊、氩弧焊。3、所有框架表面颜色全部采用高温静电喷塑烤漆，主要颜色为蓝色及闪银。4、版面制作：版面图文全部为3mm厚的铝板直接UV上去，版面四边制作压边处理，以供更换版面使用。标题文字采用PVC汽车烤漆字。5、安装说明：制作完成后，运至需安装的各个位置，开具施工作业票后，安装时现场挖穴预埋基础架制作砼基础或主立柱焊制法兰盘打化学螺栓直接固定于水泥板上。 |  | m² |  | 含安装（不含高空安装） | 50 |  | 0
A66 |  | 材质21 | 1、广告牌四方主立柱采用国标5号角铁焊制，斜支撑为四方立柱采用国标5号角铁焊制，版面主框架采用国标5号角铁焊制，内置框架为25×38方管，底板采用1.0镀锌板，四边焊制钢筋可供张挂灯布固定用，版面图文经电脑设计喷户外高精灯布直接固定于主框架上。 2、安装时现场制作砼基础，需用吊车安装。 |  | m² | 1200×600cm | 含安装（不含高空安装） | 30 |  | 0
A67 |  | 材质22 | 一、制作规格：8.4m×2.8m×双面×厚度0.3m，版面距地0.8m，整座版面分为2栏。 二、制作明细： 1、主立柱为3座，左右2座立柱造型为0.6m×0.3m×2.8m，中间1座立柱为0.4m×0.3m×2.8m。 2、主立柱及版面主框架全部采用国标5号镀锌角钢焊制，整座面板全部采用304型号1.5厚度不锈钢板制作。 3、版面底板采用户外铝塑板干挂上去，版面图文为UV背胶直接张贴于底板上。 4、上面阳篷采用50不锈钢方管焊制，面板为304型号1.5厚度不锈钢板制作,采用DN110不锈钢圆管与版面主框架固定为一体。 5、立柱标志采用PVC板雕刻UV上去。 6、整座背面全部采用1.5不锈钢板密封以防雨水渗透。 7、安装时先开挖基础，预埋基础架，制作砼基础。整座运至现场焊接拼装。 | 8.4m×2.8m×双面距地0.8m | m² |  | 含安装（不含高空安装） | 30 |  | 0
A68 |  | 材质23 | 1、宣传牌2根主立柱采用DN110不锈钢圆管焊制，上面焊制2个装饰球，版面主框架采用38×38不锈钢方管焊制，内置框架采用25不锈钢方管焊制，底板采用2厘铝板固定于内置框架上.2、版面图文喷户外反光背胶直接张贴于底板上。安装时现场挖基础，制作砼基础。 |  | m² |  | 含安装（不含高空安装） | 40 |  | 0
A69 |  | 材质24 | 1、告知牌两根主立柱采用3.0厚的铝型材制作成150mm×150mm的四方立柱，主框架采用50mm×50mm铝型材制作，底板为3厘铝板，版面图文为烤漆丝印。 2、所有框架全部喷闪银漆并上光油防护层。 3、安装时，现场挖穴，制作砼基础。 |  | m² |  | 含安装（不含高空安装） | 40 |  | 0
A70 |  | 材质27 | 1、标识牌主立柱采用DN89国标镀锌圆管，主框架采用38镀锌方管焊制，底板1.0镀锌板，版面采用UV背胶，四边包不锈钢边，安装时现场开挖基础，制作砼基础。 |  | m² |  | 含安装（不含高空安装） | 10 |  | 0
A71 |  | 材质28 | 移动式展板主框架全部采用25×38镀锌方管焊制，底板采用镀锌板，版面图文喷户外高精背胶。架子焊制为落地式可移动式。 |  | m² |  | 含安装（不含高空安装） | 10 |  | 0
A72 |  | 材质29 | 移动式展板主框架全部采用不锈钢38方管焊制，底板采用不锈钢板，版面图文喷户外高精背胶。架子焊制为落地式可移动式。 |  | m² |  | 含安装（不含高空安装） | 5 |  | 0
A73 | 显示屏 | LED显示屏 | P2.0 ，像素点采用红蓝绿三合一，像素密度不低于250000Dots/㎡，单元板分辨率不低于160*80=12800Dots，含电源及控制器 |  | m² |  | 含安装（不含高空安装） | 40 |  | 0
A74 | 展示牌 | 展板牌 | 造型板采用5cm厚的PVC板雕刻制作，版面图文喷UV背胶直接张贴于底板上。 |  | m² |  | 含安装（不含高空安装） | 50 |  | 0
B1 | 标识类 | 白板 | 钢化玻璃白板+不锈钢烤漆移动架 | 180×90cm距地80cm | 套 | 固定规格 | 含安装（不含高空安装） | 10 |  | 0
B2 |  |  | 磁性钢化玻璃白板 |  | m² |  | 含安装（不含高空安装） | 10 |  | 0
B3 |  |  | 白板+白板架+户外高精背胶 | 120×80cm | m² |  | 含安装（不含高空安装） | 10 |  | 0
B4 |  |  | 白板+户外高精背胶 | 120×80cm | m² |  | 含安装（不含高空安装） | 10 |  | 0
B5 |  |  | 白板架 | 120×80cm | m² |  | 含安装（不含高空安装） | 10 |  | 0
B6 |  |  | 防眩钢化玻璃白板哑光可投影办公室会议板磁性（两用：可当白板，可当投影布） |  | m² |  | 含安装（不含高空安装） | 10 |  | 0
B7 |  |  | 磁性展示板 | A4 | 个 |  | 含安装（不含高空安装） | 20 |  | 0
B8 |  | PVC板 | 3厘PVC板牌+户外高精背胶 | 60×90cm | m² |  | 含安装（不含高空安装） | 50 |  | 0
B9 |  |  | 3厘PVC板牌+户外高精背胶+铝合金框 | 60×90cm | m² |  | 含安装（不含高空安装） | 10 |  | 0
B10 |  |  | 5厘PVC板+户外高精背胶 | 60×90cm | m² |  | 含安装（不含高空安装） | 50 |  | 0
B11 |  |  | 10厘PVC板+户外高精背胶 | 60×90cm | m² |  | 含安装（不含高空安装） | 10 |  | 0
B12 |  |  | 15厘PVC板+户外高精背胶 | 60×90cm | m² |  | 含安装（不含高空安装） | 20 |  | 0
B13 |  |  | 20厘PVC板+户外高精背胶 | 60×90cm | m² |  | 含安装（不含高空安装） | 20 |  | 0
B14 |  |  | 磁性片+背胶 |  | cm |  | 含安装（不含高空安装） | 500 |  | 0
B15 |  |  | 铁皮镂空 |  | cm |  | 含安装（不含高空安装） | 2000 |  | 0
B16 |  |  | 3厘pvc板镂空 |  | cm |  | 含安装（不含高空安装） | 2000 |  | 0
B17 |  | 亚克力版 | 5厘亚克力板+户外高精背胶 | 60×90cm | m² |  | 含安装（不含高空安装） | 60 |  | 0
B18 |  |  | 3厘亚克力+透明背胶 | 60×90cm | m² |  | 含安装（不含高空安装） | 30 |  | 0
B19 |  |  | 3厘亚克力板背面雕刻，并涂红漆,配3m胶 |  | cm |  | 含安装（不含高空安装） | 2000 |  | 0
B20 |  |  | 5厘亚克力版UV |  | m² |  | 含安装（不含高空安装） | 10 |  | 0
B21 |  |  | 5厘亚克力版UV |  | cm |  | 含安装（不含高空安装） | 1000 |  | 0
B22 |  |  | 双层5厘亚克力板定制水晶盒 |  | cm |  | 含安装（不含高空安装） | 2000 |  | 0
B23 |  |  | 5厘亚克力板制作防护罩（亚克力盒+荷叶+钩锁） |  | cm |  | 含安装（不含高空安装） | 200 |  | 0
B24 |  |  | 亚克力卡位牌 |  | 个 |  | 不含安装 | 50 |  | 0
B25 |  |  | 强磁亚克力板桌牌 |  | 个 | 10×20cm双面 | 含安装（不含高空安装） | 100 |  | 0
B26 |  | 金属背光字 | 金属背光字 |  | cm | 字高度1m以下 | 含安装（不含高空安装） | 200 |  | 0
B27 |  |  | 金属背光字 |  | m² | 字高度1m以下 | 含安装（不含高空安装） | 8 |  | 0
B28 |  | 铝合金 | 铝合金框+抽取式铝板+烤漆（例：门牌） | 28×12cm | 个 | 固定规格 | 含安装（不含高空安装） | 50 |  | 0
B29 |  |  | 铝合金框+烤漆+上下结构（例：门牌） | 28×12cm | 个 | 固定规格 | 含安装（不含高空安装） | 10 |  | 0
B30 |  |  | 铝合金门型架+KT板+户外高精背胶 | 180×80cm | 个 | 固定规格 | 含安装（不含高空安装） | 5 |  | 0
B31 |  |  | 铝合金型材框+户外高精背胶+KT板 |  | m² |  | 不含安装 | 5 |  | 0
B32 |  |  | 铝合金开启式展架+户外高精背胶+PVC板 |  | m² |  | 不含安装 | 5 |  | 0
B33 |  |  | L型欢迎牌+版面制作（钛金或不锈钢材质） | 60×90cm | 套 | 固定规格 | 含安装（不含高空安装） | 5 |  | 0
B34 |  | 不锈钢标识牌 | 1、主框架采用1.5厚304型号不锈钢板，制作3cm焊边不锈钢牌，版面图文采用腐蚀下去并上漆。2、下面配置滑槽采用1.5厚的不锈钢板焊制并配置可滑动的不锈钢指针 |  | m² |  | 含安装（不含高空安装） | 180 |  | 0
B35 |  |  | 1、底板采用不锈钢板，版面图文采用UV背胶制作。 2、安装时直接打孔采用不锈钢丝张挂于铁栏上或采用玻璃胶固定于墙壁上。 |  | cm |  | 含安装（不含高空安装） | 30200 |  | 0
B36 |  |  | 1、底板采用不锈钢板，版面图文采用UV背胶制作。 2、安装时直接打孔采用不锈钢丝张挂于铁栏上或采用玻璃胶固定于墙壁上。 |  | m² |  | 含安装（不含高空安装） | 146 |  | 0
B37 |  | 亚克力标识牌 | 底板为亚克力板，版面图文直接烤漆丝印 |  | cm |  | 不含安装 | 1100 |  | 0
B38 |  |  | 底板为亚克力板，版面图文直接烤漆丝印 |  | m² |  | 含安装（不含高空安装） | 10 |  | 0
B39 |  |  | 4厘户外铝塑板版面图文UV上去 |  | cm |  | 含安装（不含高空安装） | 70 |  | 0
B40 |  |  | 4厘户外铝塑板版面图文UV上去 |  | m² |  | 不含安装 | 10 |  | 0
B41 | 喷绘类 | 横幅/会标制作 | 油光布（广告条幅专用布）喷绘 | 0.7m宽 | m | 按米报价 | 含安装（不含高空作业） | 737 |  | 0
B42 |  |  |  | 0.9m宽 | m | 按米报价 | 含安装（不含高空作业） | 50 |  | 0
B43 |  | 桌卡 | 冰白纸彩色激光打印 | 20×10cm | 张 |  | 不含安装 | 150 |  | 0
B44 |  | 灯布类 | 550高精喷绘(穿绳打扣） |  | m² |  | 含安装（不含高空作业） | 400 |  | 0
B45 |  |  | 户外黑底灯布(穿绳打扣） |  | m² |  | 含安装（不含高空作业） | 100 |  | 0
B46 |  |  | 反光灯布 |  | m² |  | 含安装（不含高空作业） | 50 |  | 0
B47 |  |  | UV550外打灯布 |  | m² |  | 含安装（不含高空作业） | 20 |  | 0
B48 |  |  | 旗帜布彩印 |  | m² |  | 含安装（不含高空作业） | 50 |  | 0
B49 |  |  | 网格布 |  | m² |  | 含安装（不含高空作业） | 50 |  | 0
B50 |  |  | 反光灯布 |  | m² |  | 含安装（不含高空作业） | 20 |  | 0
B51 |  |  | 油画布 |  | m² |  | 含安装（不含高空作业） | 20 |  | 0
B52 |  | 背胶类 | 户外高精背胶 |  | m² | 1m²以上 | 含安装（不含高空作业） | 100 |  | 0
B53 |  |  | 户外高精背胶 |  | cm | 1m²以下取最长边按厘米计算 | 含安装（不含高空作业） | 1000 |  | 0
B54 |  |  | 户外高精背胶 |  | cm | 同批次数量达到2000cm以上 | 含安装（不含高空作业） | 1000 |  | 0
B55 |  |  | 反光背胶 |  | m² | 1m²以上 | 含安装（不含高空作业） | 160 |  | 0
B56 |  |  | 工程级反光膜 |  | cm | 1m²以下取最长边按厘米计算 | 含安装（不含高空作业） | 1000 |  | 0
B57 |  |  | 工程级反光膜 |  | cm | 同批次数量达到2000cm以上 | 含安装（不含高空作业） | 3000 |  | 0
B58 |  |  | 户外高精(黑胶） |  | m² | 1m²以上 | 含安装（不含高空作业） | 20 |  | 0
B59 |  |  | 座位贴（透明背胶） | 20×10cm | 个 |  | 不含安装 | 500 |  | 0
B60 |  |  | 姓名贴 | 12×6cm | 个 |  | 不含安装 | 800 |  | 0
B61 |  |  | UV相纸 |  | cm |  | 不含安装 | 1000 |  | 0
B62 |  |  | UV反光背胶 |  | m² | 1m²以上 | 含安装（不含高空作业） | 600 |  | 0
B63 |  |  | UV反光背胶 |  | cm | 1m²以下取最长边按厘米计算 | 含安装（不含高空作业） | 10000 |  | 0
B64 |  |  | UV反光背胶 |  | cm | 同批次数量达到2000cm以上 | 含安装（不含高空作业） | 2000 |  | 0
B65 |  |  | UV黑胶 |  | m² | 1m²以上 | 含安装（不含高空作业） | 400 |  | 0
B66 |  |  | UV黑胶 |  | cm | 1m²以下取最长边按厘米计算 | 含安装（不含高空作业） | 1000 |  | 0
B67 |  |  | UV黑胶 |  | cm | 同批次数量达到2000cm以上 | 含安装（不含高空作业） | 2000 |  | 0
B68 | 雕刻类 | 电脑刻字 | 不干胶（颜色有多种） |  | cm |  | 含安装（不含高空作业） | 10000 |  | 0
B69 |  |  | 不干胶（颜色有多种） |  | cm | 同批次数量达到2000cm以上 | 含安装（不含高空作业） | 400000 |  | 0
B70 |  |  | 工程级反光膜 |  | cm |  | 含安装（不含高空作业） | 2000 |  | 0
B71 |  |  | 工程级反光膜 |  | cm | 同批次数量达到2000cm以上 | 含安装（不含高空作业） | 10000 |  | 0
B72 |  | 水晶字 | 3厘亚克力面板+水晶版 | 2cm厚度，1m以下 | cm |  | 含安装（不含高空作业） | 1000 |  | 0
B73 |  | 烤漆字 | 1.2厘镀锌板（铁板）+汽车烤漆 | 1.2厘，1m以上 | m² |  | 含安装（不含高空作业） | 20 |  | 0
B74 |  | 烤漆字 | 1.2厘不锈钢板+汽车烤漆 | 1.2厘，1m以上 | m² |  | 含安装（不含高空作业） | 10 |  | 0
B75 |  | 烤漆字 | 1.2厘不锈钢板+汽车烤漆 | 1.2厘，1m以下 | cm |  | 含安装（不含高空作业） | 500 |  | 0
B76 |  | 精雕钛金字 | 钛金板 | 1.2厘，1m以上 | m² |  | 含安装（不含高空作业） | 10 |  | 0
B77 |  | 精雕古铜字 | 古铜板 | 1.2厘，1m以上 | m² |  | 含安装（不含高空作业） | 10 |  | 0
B78 |  | 铝板烤漆字 | 采用2厘铝板机械制作，电镀喷汽车漆 | 8cm厚度，1m以上 | m² |  | 含安装（不含高空作业） | 10 |  | 0
B79 | 彩扣板制作 | 彩扣板制作 | 05彩钢板机械制作 |  | m² |  | 含安装（不含高空安装） | 10 |  | 0
B80 | 铝扣板制作 | 铝扣板制作 | 2厘铝板机械制作 |  | m² |  | 含安装（不含高空安装） | 10 |  | 0
B81 | 框架制作 | 框架制作 | 主支架采用国标50×50双镀锌方管焊制，中间加固采用国标38×50双镀锌方管焊制 |  | m² |  | 含安装（不含高空安装） | 10 |  | 0
B82 | 奖杯、奖牌、荣誉证书类 | 奖牌 | 木底板+钛金板/不锈钢板 | 40cm×60cm | 个 | 固定规格 | 不含安装 | 50 |  | 0
B83 |  |  | 木底板+钛金板/不锈钢板 | 30cm×40cm | 个 | 固定规格 | 不含安装 | 10 |  | 0
B84 |  |  | 木底板+钛金板/不锈钢板 | 25cm×35cm | 个 | 固定规格 | 不含安装 | 10 |  | 0
B85 |  |  | 水晶强磁相框+相片处理及冲洗 | 30cm×40cm | 个 | 固定规格 | 不含安装 | 20 |  | 0
B86 |  | 证书 | 呢绒面整套（外壳+内页） | A4 | 本 | 固定规格 | 不含安装 | 50 |  | 0
B87 |  |  | 内页打印 | A4 | 张 | 固定规格 |  | 100 |  | 0
B88 |  |  | 普通皮面整套（外壳+内页） | A4 | 本 | 固定规格 |  | 200 |  | 0
B89 |  |  | 内页打印 | A3 | 张 | 固定规格 |  | 200 |  | 0
B90 |  |  | 普通皮面整套（外壳+内页） | A3 | 本 | 固定规格 |  | 20 |  | 0
B91 | 旗帜类 | 锦旗 | 绒布+发泡字 | 120×80cm | 个 | 固定规格 | 不含安装 | 20 |  | 0
B92 |  | 袖章 | 袖章专用布刺锈 | 10cm | 个 | 固定规格 | 不含安装 | 20 |  | 0
B93 |  | 袖标 | 袖标专用布刺锈 | 18×14cm | 个 | 固定规格 | 不含安装 | 20 |  | 0
B94 |  | 袖标 | 袖标专用布刺锈 | 18×14cm | 个 | 同批次数量达到300个以上 | 不含安装 | 300 |  | 0
B95 |  | 国旗/党旗/团旗 | 专用绸布热转印 | 3# | 面 | 固定规格 | 不含安装 | 20 |  | 0
B96 |  | 国旗/党旗/团旗 | 专用绸布热转印 | 4# | 面 | 固定规格 | 不含安装 | 50 |  | 0
B97 |  | 国旗/党旗/团旗 | 专用绸布热转印 | 5# | 面 | 固定规格 | 不含安装 | 10 |  | 0
B98 |  | 国旗/党旗/团旗 | 专用绸布热转印 | 2# | 面 | 固定规格 | 不含安装 | 10 |  | 0
B99 |  | 司旗/其他旗贴 | 专用绸布热转印 | 3# | 面 | 固定规格 | 不含安装 | 10 |  | 0
B100 |  | 司旗/其他旗贴 | 专用绸布热转印 | 4# | 面 | 固定规格 | 不含安装 | 10 |  | 0
B101 |  | 司旗/其他旗贴 | 专用绸布热转印 | 2# | 面 | 固定规格 | 不含安装 | 10 |  | 0
B102 |  | 司旗/其他旗贴 | 专用绸布热转印 | 5# | 面 | 固定规格 | 不含安装 | 10 |  | 0
B103 |  | 彩旗、刀旗 | 专用绸布热转印 |  | m² |  | 不含安装 | 10 |  | 0
B104 |  | 不锈钢旗杆 | DN50不锈钢管，不锈钢管高度2.5米。 |  | 根 | 固定规格 | 不含安装 | 20 |  | 0
B105 | 马甲 | 马甲 | 防静电（含印刷文字） |  | 套 | 固定规格 | 含安装 | 50 |  | 0
B106 | 高空安装费 | 灯布类 |  |  | m² |  | 含安装 | 100 |  | 0
B107 |  | 水晶字/烤漆字/发光字/PVC字/精雕字 |  |  | cm |  | 含安装 | 100 |  | 0
B108 |  | 书写标语 |  |  | cm |  | 含安装 | 100 |  | 0
B109 |  | 标识牌 |  |  | m² |  | 含安装 | 100 |  | 0
B110 |  | 25吨吊车或延伸梯 |  |  | 天 |  | 含安装 | 2 |  | 0
B111 |  | 搭脚手架费用 |  |  | m²/天 |  | 含安装 | 10 |  | 0
B112 | 书写标语 | 书写标语 | 采用户外汽车漆 |  | m² |  | 不含高空安装费 | 50 |  | 0
B113 |  | 场地画线 | 采用道路专用热熔制作 |  | m² | 含安装 | 含安装 | 20 |  | 0
B114 |  | 书写标语 | 采用户外汽车漆 |  | m² | 含安装（不含高空作业） | 不含高空安装费 | 10 |  | 0
B115 |  |  | 采用普通油漆 | 宽15cm | m² | 含安装（不含高空作业） | 不含高空安装费 | 10 |  | 0
B116 |  |  | 采用普通油漆 |  | m² |  | 不含高空安装费 | 10 |  | 0
B117 |  |  | 墙面先刮平后刷二遍外墙乳胶漆和丙烯,开始勾形打底，底色打好开始深入绘画，调整整体效果并写标语，最后刷保护漆。 |  | m² | 含安装（不含高空作业） | 不含高空安装费 | 20 |  | 0
B118 | 手绘画 | 手绘画 | 墙面先刮平后刷二遍外墙乳胶漆和丙烯，开始勾形打底，底色打好后，版面采用户外专用环氨漆进行彩绘画，最后刷保护漆，保质期两年。 |  | m² |  | 不含高空安装费 | 10 |  | 0
B119 | 不锈钢遮阳篷 | 不锈钢遮阳篷 | 内框架采用50×50不锈钢焊制，底板采用304足1.5不锈钢板制作。 |  | m² |  | 含安装 | 10 |  | 0
B120 | 反光锥 | 反光锥 | 橡胶材质 |  | 个 |  | 含安装（不含高空安装） | 20 |  | 0
B121 | 警戒线（含柱子） | 警戒线（含柱子） | 拉带是尼龙布，立柱采用DN63不锈钢圆管制作，底盘为直径32cm |  | m |  | 含安装（不含高空安装） | 10 |  | 0
B122 | 标牌移位置 | 标牌移位置 | 更换主立柱及斜支撑国标DN110镀锌管现场焊接（现场需带发电机及电焊机） | 6米 | 根 |  | 含安装（不含高空安装） | 10 |  | 0
B123 |  |  | 气割氧割主立柱、后支撑 |  | 天/人 |  | 含安装（不含高空安装） | 10 |  | 0
B124 |  |  | 人工搬运费 |  | 天/人 |  | 含安装（不含高空安装） | 10 |  | 0
B125 |  |  | 运费 |  | 次 |  | 含安装（不含高空安装） | 10 |  | 0
B126 |  |  | 制作及安装工资 |  | m² |  | 含安装（不含高空安装） | 10 |  | 0
B127 |  |  | 开挖及制作混凝土基础 |  | m3 |  | 含安装（不含高空安装） | 10 |  | 0
B128 | 版面整修 | 版面整修 | 主框架采用5号国标镀锌角铁制作成四方立柱 |  | m² |  | 含安装（不含高空安装） | 10 |  | 0
B129 |  |  | 铁件二道防锈漆 |  | m² |  | 含安装（不含高空安装） | 10 |  | 0
B130 |  |  | 版面整修（更换1.0镀锌板及550灯布） |  | m² |  | 含安装（不含高空安装） | 10 |  | 0
B131 | 会议/庆典仪式 | 桌牌 | 亚克力三角牌+内页打印 |  | 个 |  | 不含安装 | 150 |  | 0
B132 |  | 舞台、背景架搭设出租 | 国标铝桁架搭设 |  | m² |  | 含安装 | 50 |  | 0
B133 |  | 背景封板 | 雷亚国标舞台板 |  | m² |  | 含安装 | 50 |  | 0
B134 |  | 地毯 | 合成纤维地毯 |  | m² |  | 含安装 | 100 |  | 0
B135 |  | 帐篷出租 | 搭设配套支架+专用顶篷布 |  | m² |  | 含安装 | 50 |  | 0
B136 |  | 会议桌出租 | （含桌布） | 180cm | 张 |  | 含安装 | 20 |  | 0
B137 |  | 靠背椅出租 | （含椅套） |  | 张 |  | 含安装 | 20 |  | 0
B138 |  | 方凳出租 | 塑料方凳椅子 |  | 张 |  | 含安装 | 50 |  | 0
B139 |  | 大台阶 | 大台阶 | 5m | 各 |  | 含安装 | 5 |  | 0
B140 |  | 发电机出租 | 三相 |  | 台 |  | 含安装 | 1 |  | 0
B141 |  | 演讲台出租 | 木作制作 |  | 张 |  | 含安装 | 5 |  | 0
B142 |  | 演讲台鲜花 | 鲜花 |  | 盆 |  | 含安装 | 5 |  | 0
B143 |  | 彩屏出租 | P3户外彩屏出租 |  | m² |  | 含安装 | 1 |  | 0
B144 |  | 音响出租 | 大线阵音箱（声扬ZS-L10）2只，超重低音（声扬ZS-L18）2只，舞台返听音箱（声扬ZS-L15）2台，主音箱功放（声扬ZS-E3600）2台，超重低音功放（声扬ZS-E3600）1台，返听音箱功放（声扬ZS-E1200）1台，32路调音台（×32）1台，激励器（BEHRINGERE×2200）1台，音频处理器（DB×PA260）1台，时序器（法国meiya）1台，无线话筒（shure-Sm58（6套），（小蜜蜂话筒6个）流动机柜（HYL12U）3套，音箱线6条，连接线及接插件1批，电源线（南平6平）1条。 |  | 套 |  | 含安装 | 1 |  | 0
B145 |  | 盆景摆放 | 绿植 |  | 盆 |  | 含安装 | 50 |  | 0
B146 |  | 礼炮 | 彩烟制作 |  | 根 |  | 含安装 | 10 |  | 0
B147 |  | 推杆鎏金流沙 | 推杆鎏金流沙 |  | 套 |  | 含安装 | 1 |  | 0
B148 |  | 推杆卷轴 | 推杆卷轴 |  | 套 |  | 含安装 | 1 |  | 0
B149 |  | LED发光启动球 | LED发光启动球 |  | 套 |  | 含安装 | 1 |  | 0
B150 |  | 光电球 | 光电球 |  | 套 |  | 含安装 | 1 |  | 0
B151 |  | 活动铁马护栏 | 白色烤漆 |  | 套 |  | 含安装 | 1 |  | 0
B152 |  | 礼宾杆出租 | 不锈钢/钛金材质 |  | 套 |  | 含安装 | 1 |  | 0
B153 |  | 压重水箱 | 压重水箱 |  | 套 |  | 含安装 | 1 |  | 0
B154 |  | 支架空飘 | 支架空飘 |  | 套 |  | 含安装 | 1 |  | 0
B155 |  | 喜庆宝 | 桁架搭设+气球 |  | 套 |  | 含安装 | 1 |  | 0
B156 |  | 彩虹机 | 彩虹机 |  | 套 |  | 含安装 | 1 |  | 0
B157 |  | 竹竿 | 竹竿 2m |  | 根 |  | 不含安装 | 100 |  | 0
B158 |  | 授带 | 红绸布+装饰边条+双面丝印 | 190×15cm | 条 |  | 不含安装 | 5 |  | 0
B159 |  | 签名笔 | 油性/水性 |  | 根 |  | 不含安装 | 10 |  | 0
B160 |  | 场地画线 | 采用道路专用热熔制作 |  | m² |  | 不含安装 | 10 |  | 0
B161 |  | 场地画线 | 普通喷漆 |  | m² |  | 不含安装 | 10 |  | 0
B162 |  | 大会议室背景旗 | 党代会用，含旗帜、旗杆及底座 | 3号旗尺寸，两边 | 套 |  | 含安装 | 10 |  | 0
B163 | 显示屏 | LED显示屏 | P10防水单红 |  | m² |  | 含安装 | 4 |  | 0
B164 | 标签等 | 油桶标签 | 采用PVC不干胶彩色印刷 |  | cm |  | 不含安装 | 3000 |  | 0
B165 |  | 防伪标签 | 采用PVC不干胶彩色印刷 |  | cm |  | 不含安装 | 3000 |  | 0
B166 |  | 合格证 | 封面为PU烫金，内页100G彩激纸彩色印刷，内页为10P |  | 本 |  | 不含安装 | 100 |  | 0
B167 |  | 不干胶标签 | 不干胶标签 |  | cm |  | 不含安装 | 5000 |  | 0
B168 |  | 消防器材检查卡 | 250克卡片制作，双面印刷 | 8.3×13.5cm | 张 |  | 不含安装 | 14000 |  | 0
B169 |  | 一寸照打印 |  |  | 版 |  | 不含安装 | 100 |  | 0
B170 |  | 二寸照打印 |  |  | 版 |  | 不含安装 | 100 |  | 0
B171 | 蓝图/白图晒蓝图 | A0 |  |  | 套 |  | 不含安装 | 50 |  | 0
B172 | 扫描 | A0 |  |  | 张 |  | 不含安装 | 10 |  | 0
B173 |  | A1 |  |  | 张 |  | 不含安装 | 10 |  | 0
B174 |  | A2 |  |  | 张 |  | 不含安装 | 10 |  | 0
B175 |  | A3 |  |  | 张 |  | 不含安装 | 10 |  | 0
B176 |  | A4 |  |  | 张 |  | 不含安装 | 10 |  | 0
B177 | 折竣工图纸 | A0 |  |  | 套 |  | 不含安装 | 100 |  | 0
B178 |  | A1 |  |  | 套 |  | 不含安装 | 100 |  | 0
B179 |  | A2 |  |  | 套 |  | 不含安装 | 100 |  | 0
B180 |  | A3 |  |  | 套 |  | 不含安装 | 100 |  | 0
B181 | 彩色数码印刷（单面） | 70-80克 | 复印纸 | A3 | 张 |  | 不含安装 | 500 |  | 0
B182 |  | 100-250克 | 专用激打纸/铜板纸/哑粉纸 | A3 | 张 |  | 不含安装 | 500 |  | 0
B183 |  | 300克 | 专用激打纸/铜板纸/哑粉纸 | A3 | 张 |  | 不含安装 | 500 |  | 0
B184 |  | 70-80克 | 复印纸 | A4 | 张 |  | 不含安装 | 500 |  | 0
B185 |  | 100-250克 | 专用激打纸/铜板纸/哑粉纸 | A4 | 张 |  | 不含安装 | 500 |  | 0
B186 |  | 300克 | 专用激打纸/铜板纸/哑粉纸 | A4 | 张 |  | 不含安装 | 500 |  | 0
B187 | 彩色数码印刷（双面） | 70-80克 | 复印纸 | A3 | 张 |  | 不含安装 | 500 |  | 0
B188 |  | 100-250克 | 专用激打纸/铜板纸/哑粉纸 | A3 | 张 |  | 不含安装 | 500 |  | 0
B189 |  | 300克 | 专用激打纸/铜板纸/哑粉纸 | A3 | 张 |  | 不含安装 | 500 |  | 0
B190 |  | 特种纸 |  | A3 | 张 |  | 不含安装 | 500 |  | 0
B191 |  | 70-80克 | 复印纸 | A4 | 张 |  | 不含安装 | 500 |  | 0
B192 |  | 100-250克 | 专用激打纸/铜板纸/哑粉纸 | A4 | 张 |  | 不含安装 | 500 |  | 0
B193 |  | 300克 | 专用激打纸/铜板纸/哑粉纸 | A4 | 张 |  | 不含安装 | 500 |  | 0
B194 |  | 特种纸 |  | A4 | 张 |  | 不含安装 | 500 |  | 0
B195 | 黑白数码印刷（单面） | 70-80克 | 复印纸 | A3 | 张 |  | 不含安装 | 500 |  | 0
B196 |  | 100-250克 | 专用激打纸/铜板纸/哑粉纸 | A3 | 张 |  | 不含安装 | 500 |  | 0
B197 |  | 300克 | 专用激打纸/铜板纸/哑粉纸 | A3 | 张 |  | 不含安装 | 500 |  | 0
B198 |  | 70-80克 | 复印纸 | A4 | 张 |  | 不含安装 | 500 |  | 0
B199 |  | 100-250克 | 专用激打纸/铜板纸/哑粉纸 | A4 | 张 |  | 不含安装 | 500 |  | 0
B200 |  | 300克 | 专用激打纸/铜板纸/哑粉纸 | A4 | 张 |  | 不含安装 | 500 |  | 0
B201 | 黑白数码印刷（双面） | 70-80克 | 复印纸 | A3 | 张 |  | 不含安装 | 500 |  | 0
B202 |  | 100-250克 | 专用激打纸/铜板纸/哑粉纸 | A3 | 张 |  | 不含安装 | 500 |  | 0
B203 |  | 300克 | 专用激打纸/铜板纸/哑粉纸 | A3 | 张 |  | 不含安装 | 500 |  | 0
B204 |  | 70-80克 | 复印纸 | A4 | 张 |  | 不含安装 | 12000 |  | 0
B205 |  | 100-250克 | 专用激打纸/铜板纸/哑粉纸 | A4 | 张 |  | 不含安装 | 500 |  | 0
B206 |  | 300克 | 专用激打纸/铜板纸/哑粉纸 | A4 | 张 |  | 不含安装 | 500 |  | 0
B207 | 装订方式 | 骑马钉 |  | A4/A3 | 本 |  | 不含安装 | 100 |  | 0
B208 |  | 扣条 |  | A4 | 本 |  | 不含安装 | 100 |  | 0
B209 |  | 铁圈 |  | A4 | 本 |  | 不含安装 | 200 |  | 0
B210 |  | 胶装 |  | A4 | 本 |  | 不含安装 | 550 |  | 0
B211 |  | 胶装 |  | A3 | 本 |  | 不含安装 | 200 |  | 0
B212 |  | 精装 |  | A4 | 本 |  | 不含安装 | 200 |  | 0
B213 |  | 蝴蝶装 |  | A4 | 本 |  | 不含安装 | 100 |  | 0
B214 |  | 线装 |  | A4 | 本 |  | 不含安装 | 200 |  | 0
B215 |  | 普通线装 |  | A4 | 本 |  | 不含安装 | 200 |  | 0
B216 |  | 文件夹 | 红色 | A3 | 本 |  | 不含安装 | 100 |  | 0
B217 |  | 活页夹/快劳夹 |  | A4 | 本 |  | 不含安装 | 300 |  | 0
B218 | 证件卡等 | 证件制作 | PVC彩色制作+外壳+安全扣吊绳 |  | 套 |  | 不含安装 | 200 |  | 0
B219 |  | 出入厂区授权卡 | 卡片彩印+过塑 | 8.6×5.4cm | 张 |  | 不含安装 | 200 |  | 0
B220 |  | 邀请函制作 | 采用铜版纸双面压痕 | A4 | 张 |  | 不含安装 | 200 |  | 0