## 83台LI阀仪表管路材料
83台LI阀更换仪表施工图材料清单
序号 | 名称 | 规格型号材质 | 执行标准 | 计划请购量 | 库存确认量 | 实际 请购量 | 单位 | 预估单价 | 原厂-品牌 | 使用描述（购买原因、设备材料使用部门位置、位号等） | 需求时间 | 备注（特殊性或新增项目等） | 物料号 | 技术联系人
1 | 无缝钢管 | 无缝钢管/ASME B36.19M/ Sch80S 3/4" PIPE/ASTM A790 S32205 | ASME B36.19M | 20 |  | 20 | M |  |  | 83台LI阀更换仪表管线相关材料 |  |  | 82013027 | 20
2 | 无缝钢管 | 无缝钢管/ASME B36.19M/ Sch80S 1 1/2" PIPE/ASTM A790 S32205 | ASME B36.19M | 15 |  | 15 | M |  |  | 83台LI阀更换仪表管线相关材料 |  |  | 82013030 | 15
3 | 无缝钢管 | 无缝钢管/SCH80S 1 1/2"PIPE/ASTM B423 UNS NO8825/ASME BB36.10M | ASME BB36.10M | 6 |  | 6 | M |  |  | 83台LI阀更换仪表管线相关材料 |  |  | 82013013 | 6
4 | 无缝钢管 | 无缝钢管/SCH80S 3"PIPE/ASTM B423 UNS NO8825 ASME B36.10M | ASME BB36.10M | 20 |  | 20 | M |  |  | 83台LI阀更换仪表管线相关材料 |  |  | 82013022 | 30
5 | 无缝钢管 | 无缝钢管/ASME B36.19M/3" Sch80S PIPE/ASTM A790 S32205 | ASME B36.19M | 35 |  | 35 | M |  |  | 83台LI阀更换仪表管线相关材料 |  |  | 82013033
6 | 无缝钢管 | 无缝钢管/SCH80S 3/4"PIPE/ASTM B423 UNS NO8825/ASME BB36.10M | ASME BB36.10M | 12 |  | 12 | M |  |  | 83台LI阀更换仪表管线相关材料 |  |  | 82013000 | 20
7 | 无缝钢管 | 无缝钢管/SCH80S 2"PIPE/ASTM B423 UNS NO8825/ASME BB36.10M | ASME BB36.10M | 12 |  | 12 | M |  |  | 83台LI阀更换仪表管线相关材料 |  |  | 82013019 | 12
8 | 八角环型垫片 | 八角环型垫片/CL1500/3"/S32205/ASTM B16.20 | ASTM B16.20 | 20 |  | 20 | PC |  |  | 83台LI阀更换仪表管线相关材料 |  |  | 81080714 | 22
9 | 八角环型垫片 | 八角环型垫片/CL1500 1 1/2" /ASTM B16.20/S32205 | ASTM B16.20 | 10 |  | 10 | PC |  |  | 83台LI阀更换仪表管线相关材料 |  |  | 81080711 | 12
10 | 八角环型垫片 | 八角环形垫片/CL1500 2" /ASTM B16.20/347 | ASTM B16.20 | 10 |  | 10 | PC |  |  | 83台LI阀更换仪表管线相关材料 |  |  | 82013357 | 70
11 | 八角环型垫片 | 八角环形垫片/CL1500 1 1/2" /ASTM B16.20/347 | ASTM B16.20 | 2 |  | 2 | PC |  |  | 83台LI阀更换仪表管线相关材料 |  |  | 82013356 | 9
12 | 八角环型垫片 | 八角环形垫片/CL1500 3/4" /ASTM B16.20/347 | ASTM B16.20 | 6 |  | 6 | PC |  |  | 83台LI阀更换仪表管线相关材料 |  |  | 82013355 | 24
13 | 八角环型垫片 | 八角环型垫片/CL1500 3/4" /ASTM B16.20/S32205 / | ASTM B16.20 | 10 |  | 10 | PC |  |  | 83台LI阀更换仪表管线相关材料 |  |  | 81080709 | 10
14 | 全螺纹螺栓/螺母 | 全螺纹螺栓/螺母 M30×275/M30 /ASME B16.5/ASTM A193 B8T/ASTM A194 8TA/ | ASME B16.5 | 70 |  | 70 | SET |  |  | 83台LI阀更换仪表管线相关材料 |  |  | 82013326
15 | 全螺纹螺栓/螺母 | 全螺纹螺栓/螺母 M27×160/M27/ASME B16.5/ASTM A193 B8T/ASTM A1948TA | ASME B16.5 | 40 |  | 40 | SET |  |  | 83台LI阀更换仪表管线相关材料 |  |  | 82013322
16 | 全螺纹螺栓/螺母 | 全螺纹螺栓/螺母/M24×170/M24/SH/T3404/25Cr2MoVA/35CrMoA | SH/T 3404 | 45 |  | 45 | SET |  |  | 83台LI阀更换仪表管线相关材料 |  |  | 82013315
17 | 全螺纹螺栓/螺母 | 全螺纹螺栓/螺母/M27×160/M27/SH/T 3404/25Cr2MoVA/35CrMoA/ | SH/T 3404 | 8 |  | 8 | SET |  |  | 83台LI阀更换仪表管线相关材料 |  |  | 82013321 | 8
18 | 全螺纹螺栓/螺母 | 全螺纹螺栓/螺母/M20*135/M20/SH/T 3404/25Cr2MoVA/35CrMoA/ | SH/T 3404 | 30 |  | 30 | SET |  |  | 83台LI阀更换仪表管线相关材料 |  |  | 82013308 | 30
19 | 全螺纹螺栓/螺母 | 全螺纹螺栓/螺母 M20×135/M20 /ASME B16.5/ASTM A193 B8T/ASTM A1948TA | ASME B16.5 | 32 |  | 32 | PC |  |  | 83台LI阀更换仪表管线相关材料 |  |  | 82013309
20 | 承插焊加强管接头 | 承插焊加强管接头/SOCKOLET/CL3000 1 1/2" /根部带短管/MSS SP-97 /ASTM A182 F51 | MSS SP-97 | 10 |  | 10 | PC |  |  | 83台LI阀更换仪表管线相关材料 |  | 3" | 82013269 | 10
21 | 承插焊加强管接头 | 承插焊加强管接头/SOCKOLET/CL3000 1 1/2" /MSS SP-97 /ASTM B564 NO8825/根部带短管 | MSS SP-97 | 3 |  | 3 | PC |  |  | 83台LI阀更换仪表管线相关材料 |  | 3" | 82013270
22 | 承插焊加强管接头 | 承插焊加强管接头/SOCKOLET/CL3000 3/4" /MSS SP-97 /ASTM A182 F51 /根部带短管 | MSS SP-97 | 12 |  | 12 | PC |  |  | 83台LI阀更换仪表管线相关材料 |  | 3"/合肥实化 | 82013268 | 15
23 | 对焊无缝三通 | 对焊无缝三通/SEAMLESS TEE/SCH80 3"/ASTM B366 UNS N08825/ASME B16.9 | ASME B16.9 | 2 |  | 2 | PC |  |  | 83台LI阀更换仪表管线相关材料 |  |  | 82013246
24 | 承插焊法兰 | 承插焊法兰/CL1500/1 1/2"/RJ/SCH80S/ASTM A182 F51/ASME B16.5/接管 1 1/2"SCH80S | ASME B16.5 | 10 |  | 10 | PC |  |  | 83台LI阀更换仪表管线相关材料 |  |  | 82013156 | 10
25 | 承插焊法兰 | 承插焊法兰/CL1500/1 1/2"/RJ/SCH80S/ASTM B564 NO8825/ASME B16.5/接管 1 1/2"SCH80S | ASME B16.5 | 3 |  | 3 | PC |  |  | 83台LI阀更换仪表管线相关材料 |  |  | 82013157 | 2
26 | 承插焊法兰 | 承插焊法兰/CL1500/3/4"/RJ/SCH80S/ASTM B564 NO8825/ASME B16.5/接管 3/4"SCH80S | ASME B16.5 | 10 |  | 10 | PC |  |  | 83台LI阀更换仪表管线相关材料 |  |  | 82013153 | 8
27 | 承插焊法兰 | 承插焊法兰/CL1500/ 3/4"/RJ/SCH80S/ASTM A182 F51/ASME B16.5/接管 3/4"SCH80S | ASME B16.5 | 2 |  | 2 | PC |  |  | 83台LI阀更换仪表管线相关材料 |  |  | 82013152 | 2
28 | 对焊法兰 | 对焊法兰/CL1500/2"/RJ/SCH80S/ASTM B564 NO8825/ASME B16.5/接管：2"SCH80S | ASME B16.5 | 6 |  | 6 | PC |  |  | 83台LI阀更换仪表管线相关材料 |  |  | 82013122 | 6
29 | 对焊同心大小头 | 对焊同心大小头/REDUCER/CON;SCH80 3"*2"ASTM B366 UNS NO8825/ASME B16.9/BW | ASME B16.9 | 5 |  | 5 | PC |  |  | 83台LI阀更换仪表管线相关材料 |  |  | 82013198
30 | 单头螺纹短接 | 单头螺纹短接 SCH160 1/2" L=6"/ASTM A182 F316/一端1/2"NPT(M)一端1/2PE |  | 20 |  | 20 | PC |  |  | 83台LI阀更换仪表管线相关材料 |  |  | 82013164
31 | T型承插焊截止阀 | T型承插焊截止阀 CL1500 1/2"/承插焊/阀芯材质：A182 F316/STL阀杆：A-182F6A/阀座材质：STL/承插口1/2"\阀体：ASTM A182 F316 |  | 20 |  | 20 | PC |  |  | 83台LI阀更换仪表管线相关材料 |  |  | 82013471 | 18
32 | 90°对焊无缝弯头 | 90°对焊无缝弯头 90°ELBOW/LR：SCH80S 3"/ASTM A815 UNS S32205/ASME B16.9/BW | ASME B16.9 | 3 |  | 3 | PC |  |  | 83台LI阀更换仪表管线相关材料 |  |  | 82013192
33 | 45°对焊无缝弯头 | 45°对焊无缝弯头 45°ELBOW/LR：SCH80S 3"/ASTM A815 UNS S32205/ASME B16.9/BW | ASME B16.9 | 4 |  | 4 |  |  |  | 83台LI阀更换仪表管线相关材料 |  | 归到工艺材料 | 81035746
34 | 90°对焊无缝弯头 | 90 DEG ELBOW/CL3000/ASTM B564 NO8825/SW/ASME B16.11/DN40 | ASME B16.11 | 3 |  | 3 |  |  |  | 83台LI阀更换仪表管线相关材料 |  |  | 81035767
35 | 90°对焊无缝弯头 | 90 DEG ELBOW/SCH80S/ASTM B336 NO8825/BW/SMLS/LR/ASME B16.9/DN80 | ASME B16.9 | 3 |  | 3 |  |  |  | 83台LI阀更换仪表管线相关材料 |  |  | 81035903
36 | 70°对焊无缝弯头 | 70 DEG ELBOW/SCH80S/ASTM B336 NO8825/BW/SMLS/LR/ASME B16.9/DN80 | ASME B16.9 | 3 |  | 3 |  |  |  | 83台LI阀更换仪表管线相关材料 |  |  | 81036741
物料课：
|  | 经办： | 审核： | [5 empty] | 核准：
属地部门：
|  | 经办： | 审核： | [5 empty] | 核准：
设备管理部：
|  |  | 专业审核： | [5 empty] | 核准：