## 发包详细清单
芳烃团队空冷器的管束更换发包清单
序号 | 检修内容 | 规格 | 数量 | 单价 | 总价 | 备注
一 | 43-AC-201AB 2台
1 | 拆装百叶窗（含吊装） | 规格：ZC12.4*1 重量1000KG | 2
2 | 出入口法兰拆装 | DN250 CL300 2片 DN100 CL300 2片 | 2
3 | 不凝气法兰拆装 | DN25 CL300 2片 | 2
4 | 管束拆装（吊装） | 规格：GP12.4×2-4-151-3.49K-20.9/G-Ⅰa 重量：8360KG 距离地面高度:21m 跨度:12m | 2
二 | 43-AC-202A-F 6台
1 | 拆装百叶窗（含吊装） | 规格：ZC12.4*3 重量1410KG | 6
2 | 出入口法兰拆装 | DN150 CL300 4片 | 6
3 | 不凝气法兰拆装 | DN25 CL300 2片 | 6
4 | 管束拆装（吊装） | 规格：GP12.4×3-6-337.5-0.35K-20.9/G-Ⅱa 重量：14450KG 距离地面高度:23m 跨度:12m | 6
三 | 43-AC-203ABCD 4台
1 | 拆装百叶窗（含吊装） | 规格：ZC12.4*2.5 重量1205KG | 4
2 | 出入口法兰拆装 | DN300 CL300 2片/DN150 CL300 2片 | 4
3 | 不凝气法兰拆装 | DN25 CL300 2片 | 4
4 | 管束拆装（吊装） | 规格：GP12.4×2.5-6-279.8-0.35K-20.9/G-Ⅱa 重量：12410KG 距离地面高度:23m 跨度:12m | 4
四 | 43-AC-204AB 2台
1 | 拆装百叶窗（含吊装） | 规格：ZC12.4*3 重量1410KG | 2
2 | 出入口法兰拆装 | DN100 CL300 4片 | 2
3 | 不凝气法兰拆装 | DN25 CL300 2片 | 2
4 | 管束拆装（吊装） | 规格：GP12.4×2-4-145-1.84K-20.9/G-VⅠa 重量：9073KG 距离地面高度:23m 跨度:12m | 2
五 | 43-AC-205A~P 16台
1 | 拆装百叶窗（含吊装） | 规格：ZC12.4*3 重量1410KG | 16
2 | 出入口法兰拆装 | DN300 CL300 2片/DN200 CL300 2片 | 16
3 | 不凝气法兰拆装 | DN25 CL300 2片 | 16
4 | 管束拆装（吊装） | 规格：GP12.4×3-4-225-0.35K-19.3/G-Ⅰa 重量：11179KG 距离地面高度:23m 跨度:12m | 16
六 | 43-AC-206 1台
1 | 拆装百叶窗（含吊装） | 规格：ZC12.4*2 重量1000KG | 1
2 | 出入口法兰拆装 | DN200 CL300 2片/DN150 CL300 2片 | 1
3 | 不凝气法兰拆装 | DN25 CL300 2片 | 1
4 | 管束拆装（吊装） | 规格：GP12.4×2-4-145.1-0.35K-19.3/G-Ⅱa 重量：8392KG 距离地面高度:23m 跨度:12m | 1
七 | 43-AC-207ABCD 4台
1 | 拆装百叶窗（含吊装） | 规格：ZC12.4*2.5 重量1205KG | 4
2 | 出入口法兰拆装 | DN150 CL300 4片 | 4
3 | 不凝气法兰拆装 | DN25 CL300 2片 | 4
4 | 管束拆装（吊装） | 规格：GP12.4×2.5-6-279.8-3.73KF-19.3/G-Ⅳ 重量：13734KG 距离地面高度:23m 跨度:12m | 4
八 | 44-AC-101A~T 20台
1 | 拆装百叶窗（含吊装） | 规格：ZC10.4*3 重量:1160KG | 20
2 | 出入口法兰拆装 | DN250 CL300 4片 | 20
3 | 不凝气法兰拆装 | DN25 CL300 2片 | 20
4 | 管束拆装（吊装） | 规格：GP10.4×3-6-227.9-1.51S-23.7/G-Ⅳ 重量：10373KG 距离地面高度:20M 跨度：10M | 20
九 | 44-AC-102A~J 10台
1 | 拆装百叶窗（含吊装） | 规格：ZC10.4*3 重量:1160KG | 10
2 | 出入口法兰拆装 | DN200 CL300 2片 DN150 CL300 2片 | 10
3 | 不凝气法兰拆装 | DN25 CL300 2片 | 10
4 | 管束拆装（吊装） | 规格：GP10.4×3-6-290.5-0.82S-20.9/G-Ⅳ 重量：12766KG 距离地面高度:20M 跨度：10M | 10
十 | 44-AC-103ABCD 台 4台
1 | 拆装百叶窗（含吊装） | 规格：ZC10.4*3 重量:1020KG | 4
2 | 出入口法兰拆装 | DN150 CL300 4片 | 4
3 | 不凝气法兰拆装 | DN25 CL300 2片 | 4
4 | 管束拆装（吊装） | 规格：GP10.4×2.5-6-234.6-0.76S-20.9/G-Ⅱa 重量：10652KG 距离地面高度:20M 跨度：10M | 4
十一 | 45-AC-101 1台
1 | 拆装百叶窗（含吊装） | 规格：ZC12.4*1 重量:580KG | 1
2 | 出入口法兰拆装 | DN150 CL300 2片 DN100 CL300 2片 | 1
3 | 不凝气法兰拆装 | DN25 CL300 2片 | 1
4 | 管束拆装（吊装） | 规格：GP12.4*1-4-65.1-0.38KF-19.3/G-Ⅱa 重量：4449KG 距离地面高度:20M 跨度：10M | 1
十二 | 45-AC-102ABCD 4台
1 | 拆装百叶窗（含吊装） | 规格：ZC12.4*3 重量:1410KG | 4
2 | 出入口法兰拆装 | DN250 CL300 2片 DN200 CL300 2片 | 4
3 | 不凝气法兰拆装 | DN25 CL300 2片 | 4
4 | 管束拆装（吊装） | 规格：GP12.4*3-4-225-0.35KI-20.9/G-Ⅱa 重量：10567KG 距离地面高度:20M 跨度：10M | 4
十三 | 45-AC-103 1台
1 | 拆装百叶窗（含吊装） | 规格：ZC12.4*2重量:1000KG | 1
2 | 出入口法兰拆装 | DN80 CL300 4片 | 1
3 | 不凝气法兰拆装 | DN25 CL300 2片 | 1
4 | 管束拆装（吊装） | 规格：GP12.4*2-4-141.5-1.68K-19.3/G-1Va 重量：7873KG 距离地面高度:20M 跨度：10M | 1
十四 | 45-AC-104ABCD 4台
1 | 拆装百叶窗（含吊装） | 规格：ZC12.4*3 重量:1410KG | 4
2 | 出入口法兰拆装 | DN150 CL300 4片 | 4
3 | 不凝气法兰拆装 | DN25 CL300 2片 | 4
4 | 管束拆装（吊装） | 规格：GP12.4*3-4-225-2.445KF-20.9/G-Ⅳa 重量：12825KG 距离地面高度:20M 跨度：10M | 4
十五 | 41-AC-202A-F 6台
1 | 拆装百叶窗（含吊装） | 规格：ZC12.4*3 重量1410KG | 6
2 | 出入口法兰拆装 | DN150 CL300 4片 | 6
3 | 不凝气法兰拆装 | DN25 CL300 2片 | 6
4 | 管束拆装（吊装） | 规格：GP12.4×3-6-337.5-0.35K-20.9/G-Ⅱa 重量：14450KG 距离地面高度:23m 跨度:12m | 6
十六 | 41-AC-203ABCD 4台
1 | 拆装百叶窗（含吊装） | 规格：ZC12.4*2.5 重量1205KG | 4
2 | 出入口法兰拆装 | DN300 CL300 2片/DN150 CL300 2片 | 4
3 | 不凝气法兰拆装 | DN25 CL300 2片 | 4
4 | 管束拆装（吊装） | 规格：GP12.4×2.5-6-279.8-0.35K-20.9/G-Ⅱa 重量：12410KG 距离地面高度:23m 跨度:12m | 4
十七 | 41-AC-204AB 2台
1 | 拆装百叶窗（含吊装） | 规格：ZC12.4*3 重量1410KG | 2
2 | 出入口法兰拆装 | DN100 CL300 4片 | 2
3 | 不凝气法兰拆装 | DN25 CL300 2片 | 2
4 | 管束拆装（吊装） | 规格：GP12.4×2-4-145-1.84K-20.9/G-VⅠa 重量：9073KG 距离地面高度:23m 跨度:12m | 2
十八 | 41-AC-206 1台
1 | 拆装百叶窗（含吊装） | 规格：ZC12.4*2 重量1000KG | 1
2 | 出入口法兰拆装 | DN200 CL300 2片/DN150 CL300 2片 | 1
3 | 不凝气法兰拆装 | DN25 CL300 2片 | 1
4 | 管束拆装（吊装） | 规格：GP12.4×2-4-145.1-0.35K-19.3/G-Ⅱa 重量：8392KG 距离地面高度:23m 跨度:12m | 1
十九 | 41-AC-207 4台
1 | 拆装百叶窗（含吊装） | 规格：ZC12.4*2.5 重量1205KG | 4
2 | 出入口法兰拆装 | DN150 CL300 4片 | 4
3 | 不凝气法兰拆装 | DN25 CL300 2片 | 4
4 | 管束拆装（吊装） | 规格：GP12.4×2.5-6-279.8-3.73KF-19.3/G-Ⅳ 重量：13734KG 距离地面高度:23m 跨度:12m | 4
二十 | 42-AC-102A~J 10台
1 | 拆装百叶窗（含吊装） | 规格：ZC10.4*3 重量:1160KG | 10
2 | 出入口法兰拆装 | DN200 CL300 2片 DN150 CL300 2片 | 10
3 | 不凝气法兰拆装 | DN25 CL300 2片 | 10
4 | 管束拆装（吊装） | 规格：GP10.4×3-6-290.5-0.82S-20.9/G-Ⅳ 重量：12766KG 距离地面高度:20M 跨度：10M | 10
二十一 | 42-AC-103ABCD 4台
1 | 拆装百叶窗（含吊装） | 规格：ZC10.4*3 重量:1020KG | 4
2 | 出入口法兰拆装 | DN150 CL300 4片 | 4
3 | 不凝气法兰拆装 | DN25 CL300 2片 | 4
4 | 管束拆装（吊装） | 规格：GP10.4×2.5-6-234.6-0.76S-20.9/G-Ⅱa 重量：10652KG 距离地面高度:20M 跨度：10M | 4
二十二 | 31-AC-101A/B/C/D 4台
1 | 拆装百叶窗（含吊装） | 规格：ZC12.4*3 重量:1020KG | 4
2 | 出入口法兰拆装 | DN200-300LB计2片，DN250-300LB计2片 | 4
3 | 不凝气法兰拆装 | DN25 CL300 2片 | 4
4 | 管束拆装（吊装） | 规格：GP12.4×2-4-145.1-3.27S-19.3/G-Ⅳa 重量：9200KG 距离地面高度:18M 跨度：10M | 4
二十三 | 31-AC-102A/B 2台
1 | 拆装百叶窗（含吊装） | 规格：ZC12.4*2.5 重量:1205KG | 2
2 | 出入口法兰拆装 | DN200-150LB计4片 | 2
3 | 不凝气法兰拆装 | DN25 CL150 2片 | 2
4 | 管束拆装（吊装） | 规格：GP12.4×2.5-6-279.8-0.95S-20.9/G-Ⅱa 重量：13500KG 距离地面高度:18M 跨度：10M | 2
二十四 | 31-AC-103A/B 2台
1 | 拆装百叶窗（含吊装） | 规格：ZC12.4*1.5 重量:780KG | 2
2 | 出入口法兰拆装 | DN150-300LB计4片 | 2
3 | 不凝气法兰拆装 | DN25 CL300 2片 | 2
4 | 管束拆装（吊装） | 规格：GP12.4×1.5-4-106.6-2.05K-20.9/G-Ⅳa 重量：8200KG 距离地面高度:18M 跨度：10M | 2
二十五 | 31-AC-401A/B 2台
1 | 拆装百叶窗（含吊装） | 规格：ZC12.4*2 重量:1000KG | 2
2 | 出入口法兰拆装 | DN150-150LB计4片 | 2
3 | 不凝气法兰拆装 | DN25 CL150 2片 | 2
4 | 管束拆装（吊装） | 规格：GP12.4×2-4-145.1-0.35K-20.9/G-Ⅳa 重量：8600KG 距离地面高度:18M 跨度：10M | 2
二十六 | 32-AC-102A/B/C/D 4台
1 | 拆装百叶窗（含吊装） | 规格：ZC12.4*3 重量:1410KG | 4
2 | 出入口法兰拆装 | DN250-150LB计4片 | 4
3 | 不凝气法兰拆装 | DN25 CL150 2片 | 4
4 | 管束拆装（吊装） | 规格：GP12.4×2-4-145.1-3.27S-19.3/G-Ⅳa 重量：14900KG 距离地面高度:18M 跨度：10M | 4
二十七 | 32-AC-201A~J 10台
1 | 拆装百叶窗（含吊装） | 规格：ZC12.4*3 重量:1410KG | 10
2 | 出入口法兰拆装 | DN150-150LB计2片,DN250-150LB计2片 | 10
3 | 不凝气法兰拆装 | DN25 CL150 2片 | 10
4 | 管束拆装（吊装） | 规格：GP12.4×3-5-222.1-0.35K-23.7/G-Ⅱa 重量：13100KG 距离地面高度:18M 跨度：10M | 10
二十八 | 32-AC-202A/B/C/D 4台
1 | 拆装百叶窗（含吊装） | 规格：ZC12.4*2.5 重量:1020KG | 4
2 | 出入口法兰拆装 | DN150-300LB计4片 | 4
3 | 不凝气法兰拆装 | DN25 CL300 2片 | 4
4 | 管束拆装（吊装） | 规格：GP12.4×2.5-4-186.5-3.62S-20.9/G-Ⅳa 重量：10400KG 距离地面高度:18M 跨度：10M | 4
二十九 | 36-AC-102A~H 8台
1 | 拆装百叶窗（含吊装） | 规格：ZC12.4*3 重量:1410KG | 8
2 | 出入口法兰拆除 | DN150 CL300 4片 | 8
3 | 不凝气法兰拆装 | DN25 CL300 2片 | 8
4 | 管束拆装（吊装） | 设备型号：GP12.4×3-5-281.3-0.35S-20.9/G-Ⅳ 单台重量1.41/12.98吨，高度23M,跨度:12m | 8
三十 | 36-AC-401A~D 4台
1 | 拆装百叶窗（含吊装） | 规格：ZC12.4*3 重量:1410KG | 4
2 | 出入口法兰拆除 | DN150-300LB 4片 | 4
3 | 不凝气法兰拆装 | DN25 CL300 2片 | 4
4 | 管束拆装（吊装） | 设备型号：GP12.4×3-6-337.5-0.35k-20.10/G-Ⅳ，单台重量1.41/12.9吨，高度23M,跨度:16m | 4
三十一 | 36-AC-103A~D 4台
1 | 拆装百叶窗（含吊装） | 规格：ZC12.4*3 重量:1410KG | 4
2 | 出入口法兰拆除 | DN150-300LB计4片 | 4
3 | 不凝气法兰拆装 | DN25 CL300 2片 | 4
4 | 管束拆装（吊装） | 设备型号：GP12.4×3-4-177-1.6S-23.4/G-I 单台重量1.41/16.4吨，高度23M,跨度:12m | 4
三十二 | 37-AC-101A～J 10台
1 | 拆装百叶窗（含吊装） | 规格：ZC12.4*3 重量:1410KG | 10
2 | 出入口法兰拆装 | DN300 CL300 2片 DN150 CL300 2片 | 10
3 | 不凝气法兰拆装 | DN20 CL300 2片 | 10
4 | 管束拆装（吊装） | 设备型号：GP12.4×3-6-337.5-0.35k-20.9/G-Ⅳ，单台重量1.41/14.863吨，高度23M,跨度:12m | 10
三十三 | 37-AC-102 1台
1 | 拆装百叶窗（含吊装） | 规格：ZC12.4*2.2 重量:1100KG | 1
2 | 出入口法兰拆除 | DN80 CL300 4片 | 1
3 | 不凝气法兰拆装 | DN25 CL300 2片 | 1
4 | 管束拆装（吊装） | 设备型号：GP12.4×2.2-4-162.8-2.02KF-20.9/G-Ⅳ，单台重量1.11/16.4吨，高度23M,跨度:12m | 1
三十四 | 37-AC-103A～P 16台
1 | 拆装百叶窗（含吊装） | 规格：ZC12.4*3 重量:1410KG | 16
2 | 出入口法兰拆除 | DN200 CL300 4片 | 16
3 | 不凝气法兰拆装 | DN25 CL300 2片 | 16
4 | 管束拆装（吊装） | 设备型号：GP12.4×3-4-225-2.58S-20.9/G-Ⅳ，单台重量1.41/11.42吨，高度23M,跨度:12m | 16
三十五 | 37-AC-104A～D 4台
1 | 拆装百叶窗（含吊装） | 规格：ZC12.4*2.3 重量:1110KG | 4
2 | 出入口法兰拆除 | DN250 CL300 2片 DN200 CL300 2片 | 4
3 | 不凝气法兰拆装 | DN25 CL300 2片 | 4
4 | 管束拆装（吊装） | 设备型号：GP12.4×2.3-4-168.8-0.75S-20.9/G-Ⅳ，单台重量1.11/8.38吨，高度23M,跨度:12m | 4
三十六 | 37-AC-105AB 2台
1 | 拆装百叶窗（含吊装） | 规格：ZC9*2.5 重量:1410KG | 2
2 | 出入口法兰拆除 | DN250 CL300 2片 DN200 CL300 2片 | 2
3 | 不凝气法兰拆装 | DN25 CL300 2片 | 2
4 | 管束拆装（吊装） | 设备型号：GP12.4×2.5-6-279.8-0.43S-20.9/G-Ⅳ，单台重量1.41/7.3吨，高度23M,跨度:12m | 2
三十七 | 37-AC-106 1台
1 | 拆装百叶窗（含吊装） | 规格：ZC12.4*2.8 重量:1350KG | 1
2 | 出入口法兰拆除 | DN100 CL300 4片 | 1
3 | 不凝气法兰拆装 | DN25 CL300 2片 | 1
4 | 管束拆装（吊装） | 设备型号：GP12.4×3-5-222.1-0.35K-23.7/G-Ⅱa，单台重量1.35/12.8吨，高度18M,跨度:8m | 1
备注： | 1、住宿、人员休息、吃饭自理；
2、人员进厂需办理临时出入证，需作工安训练，由环安中心负责；
3、工具、消耗品、劳保用品，吊车板车，由施工单位自备；
4、材料备件由甲方提供。
5、本案要求人员120人（起重要求12人）