## 包1
附件3：
照明完善安装材料等（包3）报价清单
序号 | 物资名称 | 材料描述1 | 材料描述2 | 单位 | 数量 | 推荐品牌 | 报价单位填写（价格单位：RMB元）
[7 empty] | 单价 | 合价 | 交货日期 | 品牌
1 | LED防爆灯 | HRD91-50hH 护栏式 高度2.5米 AC220V 50Hz ExdIICT6 IP66 WF2 | GB | 22 | 套 | 华荣科技、飞策防爆电器有限公司、森本照明、海洋王照明科技
2 | LED防爆灯 | HRD91-50b1H 壁式30°AC220V 50Hz ExdIICT6 IP66 WF2 | GB | 10 | 套 | 华荣科技、飞策防爆电器、森本照明、海洋王照明科技
3 | 电力电缆 | ZRA-YJV22-0.6/1kV-3*35 | GB | 200 | 米 | 南平太阳、上上电缆、宝胜电缆、远东电缆
4 | 电力电缆 | ZRA-YJV22-0.6/1kV-3*2.5 | GB | 500 | 米 | 南平太阳、上上电缆、宝胜电缆、远东电缆
5 | 控制电缆 | ZRA-KYJV22-450/750V-8*1.5 | GB | 200 | 米 | 南平太阳、上上电缆、宝胜电缆、远东电缆
6 | 防爆检修箱 | BXD8050-2/63+2/16K100X1X4 总开关100A 分开关63A/16A IP65 Exd eIICT4/WF2 进线双格兰，适合2根YJV22-0.6/1KV-3X50+2*25电缆接入 工程塑料外壳 下进下出 带防雨罩 | GB | 4 | 个 | 华荣科技股份有限公司、新黎明、沈阳北方
7 | 防爆接线箱 | BXJ51-125/5 电压：380V 每端子电流125A,端子数：5 EXdIICT4 IP65 格兰适合2根YJV22-0.6/1KV-3X35电缆接入 工程塑料外壳 下进下出 带防雨罩 | GB | 2 | 个 | 华荣科技股份有限公司、新黎明、沈阳北方
8 | 防爆接线箱 | BXJ51-25/12 电压：350V 配设12组控制端子 每端子电流25A EXdIICT4 IP65 格兰适合2根KYJV22-0.6/1KV-10X1.5电缆接入 工程塑料外壳 下进下出 带防雨罩 | GB | 2 | 个 | 华荣科技股份有限公司、新黎明、沈阳北方
9 | 防爆接线盒 | BHD51-1" ExdIICT6 三通 | GB | 50 | 个 | 华荣科技股份有限公司、新黎明、沈阳北方
10 | 防爆接线盒 | BHD51-1" ExdIICT6 四通 | GB | 10 | 个 | 华荣科技股份有限公司、新黎明、沈阳北方
11 | 镀锌钢管 | DN25 | GB | 500 | 米 | 无
12 | 镀锌钢管 | DN32 | GB | 100 | 米 | 无
13 | 镀锌钢管 | DN40 | GB | 100 | 米 | 无
14 | 镀锌钢管 | DN50 | GB | 100 | 米 | 无
15 | 镀锌槽钢 | [80×43×5\Q235B | GB | 300 | 米 | 无
16 | 镀锌角钢 | L50*50*5 | GB | 100 | 米 | 无
17 | U型管卡 | 1″ 适合DN25镀锌管 | GB | 500 | 个 | 无
18 | U型管卡 | 1－1/4″ 适合DN32镀锌管 | GB | 100 | 个 | 无
19 | U型管卡 | 1-1/2″ 适合DN40镀锌管 | GB | 100 | 个 | 无
20 | U型管卡 | 2″ 适合DN50镀锌管 | GB | 100 | 个 | 无
21 | 电工胶布 | 黄色 18mm×10m×0.13mm 3M | GB | 30 | 卷 | 无
22 | 电工胶布 | 绿色 18mm×10m×0.13mm 3M | GB | 30 | 卷 | 无
23 | 电工胶布 | 红色 18mm×10m×0.13mm 3M | GB | 30 | 卷 | 无
24 | 电工胶布 | 蓝色 18mm×10m×0.13mm 3M | GB | 40 | 卷 | 无
25 | 铜接线鼻子 | SC6-8 | GB | 200 | 个 | 无
26 | 铜接线鼻子 | SC25-10 | GB | 100 | 个 | 无
27 | 铜接线鼻子 | SC35-10 | GB | 100 | 个 | 无
28 | 黄绿软线 | BVR-6mm2 | GB | 300 | 米 | 无
29 | 黄绿软线 | BVR-25mm2 | GB | 200 | 米 | 无
30 | 黄绿软线 | BVR-35mm2 | GB | 300 | 米 | 无
31 | 导电膏 | 电力复合脂\500G/罐 | GB | 4 | 罐 | 无
32 | 发泡剂 | 900g 配胶管 | GB | 10 | 罐 | 无
采购单位技术澄清联系人：史振英 18759790033 zyshi@fhcpec.com.cn
| 总计金额： | [6 empty] | 0
发票及税率 |  | 开具13%增值税专用发票
质保期 |  | 设备投用12个月或货物验收合格之日起18个月，以先到为准。
付款方式 |  | 货到验收合格且收到全额发票后30日内支付总价的95%货款，质保期内货物无质量问题且收到卖方提出的支付申请后30日内无息支付5%余款。
报价单位（盖章）：
联系人：
电话：
邮箱：
报价日期：