## 计量器具台帐维护
流量计报价表
序号 | 管理级别 | 装置名称 | 器具名称 | 仪表位号 | 介质流向 | 介质名称 | 使用安装地点 | 规格型号 | 测量范围 | 工艺管径 | 操作温度℃ | 操作压力Mpa | 准确度等级 | 生产厂家 |  | 报价（元）
1 | A | 罐区 | 质量流量计 | 61FIQ303 | 罐区/PTA、码头罐区 | PX | 成品轻油罐区内部南侧P303/304/305出口 | CMFHC3G814N2F8MZZZ | 0-4943t/h |  | 常温 |  | ±0.1% | 艾默生CMFHC3 | 有旁路，可下线检定
2 | A | 罐区 | 质量流量计 | 61FIQ313 | 罐区/海顺德 | 抽余油 | 成品轻油罐区内部南侧P309/310出口 | F300S426CQEZMMZZZ | 0-5717t/h | 4“ 300LB | 常温 |  | ±0.1% | 艾默生F300 | 有旁路，可下线检定
3 | A | 汽车出厂 | 质量流量计 | 62-FT-114 | 汽车出厂 | 尾油 | 装车台 | P80D100B3FI1N1G | 0-240t/h | 3"150LB | 常温 | 0.9 | ±0.1% | 西安东风机电有限公司P80D100 | 有旁路，可下线检定
4 | A | 罐区/码头罐区 | 质量流量计 | 61-FT-317 | 罐区/码头罐区 | 邻二甲苯 | 成品轻油罐区界区 | P100D100L2FJ2N9G | 0-540t/h | 4“ 150LB | 常温 | 0.96 | 0.15级 | 西安东风机电有限公司 | 有旁路，可下线检定
5 | A | 罐区/码头罐区 | 质量流量计 | 61-FT-319 | 罐区/码头罐区 | 苯 | 成品轻油罐区界区 | P100D100L2FJ2N9G | 0-540t/h | 4“ 300LB | 常温 | 0.96 | 0.15级 | 西安东风机电有限公司 | 有旁路，可下线检定
6 | A | 罐区/码头罐区 | 质量流量计 | 61-FT-321 | 罐区/码头罐区 | 高硫轻石脑油 | 成品轻油罐区界区 | P150D100L2FJ2N9G | 0-825t/h | 6“ 150LB | 常温 | 0.81 | 0.15级 | 西安东风机电有限公司 | 有旁路，可下线检定
7 | A | 罐区/码头罐区 | 质量流量计 | 61-FT-322 | 罐区/码头罐区 | 低硫轻石脑油 | 成品轻油罐区界区 | P150D100L2FJ2N9G | 0-825t/h | 6“ 300LB | 常温 | 1.8 | 0.15级 | 西安东风机电有限公司 | 有旁路，可下线检定
8 | A | 罐区/码头罐区 | 质量流量计 | 61-FT-323 | 罐区/码头罐区 | 抽余油 | 成品轻油罐区界区 | P100D100L2FJ2N9G | 0-540t/h | 4“ 150LB | 常温 | 0.81 | 0.15级 | 西安东风机电有限公司 | 有旁路，可下线检定
9 | A | 罐区/码头罐区 | 质量流量计 | 61-FT-402 | 罐区/码头罐区 | LPG | LPG泵房西侧管廊上部 | P100D100L2FJ2N9G | 0-540t/h | 4“ 300LB | 常温 | 1.56 | 0.15级 | 西安东风机电有限公司 | 有旁路，可下线检定
10 | A | 罐区/码头罐区 | 质量流量计 | 61-FT-609 | 罐区/码头罐区 | 混合二甲苯 | 中间（1）罐区界区 | P150D100L2FJ2N9G | 0-825t/h | 6“ 300LB | 常温 | 0.35 | 0.15级 | 西安东风机电有限公司 | 有旁路，可下线检定
11 | A | 全厂管廊 | 涡街流量计 | 78-FT-127 | 海顺德蒸汽凝结水至水处理站 | 蒸汽凝结水 | N1/2轴 | DY080-080 | 设计：0--55000kg/h | DN150 | 180 | 0.9 | 设计：0.5% | 横河 | 有旁路，可下线检定
12 | A | 全厂管廊 | 涡街流量计 | 78-FT-143 | 制氮站0.6MPa氮气至海顺德 | 0.6MPa氮气 | N1/2轴 | DY040-NALBA1-2N | 设计：0--500m³/h | DN100 | 常温 | 0.6 | 设计：0.5% | 横河 | 有旁路，可下线检定
13 | A | 全厂管廊 | 涡街流量计 | 78-FT-144 | 空压站工业风至海顺德 | 工业风 | N1/2轴 | DYA | 设计：0--2500m³/h | DN100 | 常温 | 0.7 | 设计：0.5% | 横河 | 有旁路，可下线检定
14 | A | 全厂管廊 | 涡街流量计 | 78-FT-146 | 空压站仪表风至海顺德 | 仪表风 | N1/2轴 | DYA | 设计：0--1400m³/h | DN100 | 常温 | 0.7 | 设计：0.5% | 横河 | 有旁路，可下线检定
15 | A | 全厂管廊 | 质量流量计 | 78-FT-147 | 水处理站除盐水至海顺德 | 除盐水 | N1/2轴 | RCCF31-DH2A/NF3/BG/FB/CN/SR | 设计：0--13m³/h | DN80 | 常温-60 | 0.5 | 设计：0.5% | 江苏华尔威 | 有旁路，可下线检定
16 | A | 全厂管廊 | 涡街流量计 | 78-FT-121 | 制氢装置氢气至海顺德 | 氢气 | N1/2轴 | DN80 | 设计：600Nm³/h | DN80 | 40-45 | 2.6 | 设计：0.5% | 横河 | 有旁路，可下线检定
17 | A | 全厂管廊 | 超声波流量计 | 73-FT-103 | 海顺德含油污水至水处理站 | 含油污水 | N1/3轴 | Φ168*5.5mm | 设计：0--60m³/h | DN150 | AMB | 0.5 |  | 江苏华尔威 | 有旁路，可下线检定
18 | A | PTA罐区/汽车出厂 | 质量流量计 | FI8307 | PTA罐区装车台 | 醋酸甲酯 | PTA罐区装车台 | RCCT30/IR-DH1A15A1SL/FF1/BG/HP | 0-150T/H | 6B | AMB |  | ±0.1% | YOKOGAWA | 暂时无产品外卖
19 | A | 码头罐区/罐区 | 质量流量计 | 61-FT-102 | 码头罐区/罐区 | 常压渣油 | 常渣泵房西侧管廊上部 | CMFHC4M846N2B6MZZZ/2700R15EBFMAZZPK | 0-1200t/h | 12"300LB | 70℃ | 0.27 | 0.15级 | Micro Motion | 有旁路，可下线检定
20 | A | 码头罐区/罐区 | 质量流量计 | 61-FT-202 | 码头罐区/罐区 | 凝析油 | 凝析油罐区201/202中间 | CMEHC4M845N2B6MZZZ/2700R15EBFMAZZPK | 0-1200t/h | 12"150LB | 常温 | 0.31 | 0.15级 | Micro Motion | 有旁路，可下线检定
21 | A | PTA污水处理 | 电磁流量计 | FIT-8252 | 检测出水监控池到排出界外水流量 | 废水 | 检测出水监控池到排出界外水流量 | 10L5H-T20A1AA0B4AA+Z1 | 0-3500m3/h | 500 | 常温 | 0.7 | 0.5 | E+H | 有旁路，流量计传输到当地环保部门，有备用表，可下线检定，
22 | A | 全厂管廊 | 平衡流量计 | 78-FT-141 | 热电厂2.0MPa蒸汽至海顺德 | 2.0MPa蒸汽 | N1/2轴 | HWPH-200HFE0 | 设计：0--18000kg/h | DN200 | 230 | 2 | 设计：0.5% | 江苏华尔威 | 无旁路，短期2个月不使用，可下线(需要制作短接）
[9 empty] | 实际：0--20000kg/h |  |  |  | 实际：0.5%
23 | A | 全厂管廊 | 平衡流量计 | 78-FT-142 | 减温减压站1.2MPa蒸汽至海顺德 | 1.2MPa蒸汽 | N1/2轴 | Φ356*9.5mm | 设计：0--30000kg/h | DN350 | 210 | 1.2 | 设计：0.5% | 江苏华尔威 | 无旁路，短期2个月不使用，可下线(需要制作短接）
24 | A | PTA罐区/康普 | 涡街流量计 | FT-8601 | PTA罐区康普管廊 | IA | PTA罐区康普管廊 | 8800DF015SA1N1D1I3M5T1 | 0-1500Nm3/h | 2B | AMB~38 | 0.8 | ±0.5% | ROSEMOUNT | 无旁路，制作短接，可以下线检定
25 | A | PTA罐区/康普 | 涡街流量计 | FT-8603 | PTA罐区康普管廊 | DW | PTA罐区康普管廊 | 8800DF015SA1N1D1I3M5T1 | 0-20000gk/h | 2B | AMB | 1.43 | ±0.5% | ROSEMOUNT | 无旁路，制作短接，可以下线检定
26 | A | PTA罐区/康普 | 质量流量计 | FT-8607 | PTA罐区康普管廊 | FAC | PTA罐区康普管廊 | DPT100 | 0-2500kg/h | 1B | AMB | 0.5 | ±0.2% | 西安东风机电有限公司 | 因每个月15号用一次，制作短接，可以下线检定
合计：
公司（盖章）