## 计量器具台帐维护
序号 | 序号 | 管理级别 | 使用单位 | 装置名称 | 器具名称 | 介质名称 | 规格型号 | 测量范围 | 工艺管径 | 操作温度℃ | 操作压力Mpa | 准确度等级 | 生产厂家 | 检定证书号 | 价格 | 备注
1 | 1 | A | 储运团队 | 罐区 | 质量流量计 | PX | CMFHC3G814N2F8MZZZ | 0-800t/h | 10" 300LB | 常温 |  | ±0.2% | 艾默生CMFHC3 | F2019-3019461
2 | 2 | A | 储运团队 | 罐区 | 质量流量计 | 抽余油 | F300S426CQEZMMZZZ | 0-100t/h | 4“ 300LB | 常温 |  | ±0.2% | 艾默生F300 | (MLY)T1/19-010230
4 | 3 | A | 储运团队 | 汽车出厂 | 质量流量计 | 尾油 | P80D100B3FI1N1G | 0-240t/h | 3"150LB | 常温 | 0.9 | ±0.1% | 西安东风机电有限公司P80D100 | (MLY)T1/19-010233
6 | 4 | A | 储运团队 | 罐区/码头罐区 | 质量流量计 | 邻二甲苯 | P100D100L2FJ2N9G | 0~250M3/H | 4“ 150LB | 常温 | 0.96 | 0.1级 | 西安东风机电有限公司 | LL1810004V
7 | 5 | A | 储运团队 | 罐区/码头罐区 | 质量流量计 | 苯 | P100D100L2FJ2N9G | 0~250M3/H | 4“ 300LB | 常温 | 0.96 | 0.1级 | 西安东风机电有限公司 | LL1810005V
8 | 6 | A | 储运团队 | 罐区/码头罐区 | 质量流量计 | 高硫轻石脑油 | P150D100L2FJ2N9G | 0~600M3/H | 6“ 150LB | 常温 | 0.81 | 0.1级 | 西安东风机电有限公司 | LL1810007V
9 | 7 | A | 储运团队 | 罐区/码头罐区 | 质量流量计 | 低硫轻石脑油 | P150D100L2FJ2N9G | 0~600M3/H | 6“ 300LB | 常温 | 1.8 | 0.1级 | 西安东风机电有限公司 | LL1810008V
10 | 8 | A | 储运团队 | 罐区/码头罐区 | 质量流量计 | 抽余油 | P100D100L2FJ2N9G | 0~250M3/H | 4“ 150LB | 常温 | 0.81 | 0.1级 | 西安东风机电有限公司 | LL1810006V
11 | 9 | A | 储运团队 | 罐区/码头罐区 | 质量流量计 | LPG | P100D100L2FJ2N9G | 0~250M3/H | 4“ 300LB | 常温 | 1.56 | 0.1级 | 西安东风机电有限公司 | LL1810003V
12 | 10 | A | 储运团队 | 罐区/码头罐区 | 质量流量计 | 混合二甲苯 | P150D100L2FJ2N9G | 0~400M3/H | 6“ 300LB | 常温 | 0.35 | 0.1级 | 西安东风机电有限公司 | LL1810010V
26 | 11 | A | 水气团队 | 全厂管廊 | 质量流量计 | 除盐水 | RCCF31-DH2A/NF3/BG/FB/CN/SR | 0~1200KG/H | DN15 150LB | 常温-60 | 0.5 | 设计：0.2% | 横河
14 | 12 | A | 储运团队 | 码头罐区/罐区 | 质量流量计 | 凝析油 | CMEHC4M845N2B6MZZZ/2700R15EBFMAZZPK | 0~2000M3/H | 12"150LB | 常温 | 0.31 | 0.1级 | Micro Motion | 10282822-001
13 | 13 | 储运团队 | 码头罐区 | 码头罐区/罐区 | 质量流量计 | 常压渣油 | CMFHC4M846N2B6MZZZ/2700R15EBFMAZZPK | 0~1200 M3/H | 12"300LB | 70℃ | 0.27 | ±0.1% | Micro Motion | F2020-3010698
20 | 14 | 储运团队 | PTA罐区/康普 | PTA罐区/康普 | 质量流量计 | PTA罐区/康普 | DPT100 | 0-2500kg/h | 1B | AMB | 0.5 | ±0.2 | 西安东风机电有限公司 | (MLY)T1/20-014645
合计：
公司（公章）

## Sheet1
| 器具名称 | 仪表位号 | 量程
1 | 质量流量计 | 61FIQ303
2 | 质量流量计 | 61FIQ313
3 | 质量流量计 | 62-FT-114
4 | 质量流量计 | 61-FT-317
5 | 质量流量计 | 61-FT-319
6 | 质量流量计 | 61-FT-321
7 | 质量流量计 | 61-FT-322
8 | 质量流量计 | 61-FT-323
9 | 质量流量计 | 61-FT-402
10 | 质量流量计 | 61-FT-609
11 | 涡街流量计 | 78-FT-127
12 | 涡街流量计 | 78-FT-143
13 | 涡街流量计 | 78-FT-144
14 | 涡街流量计 | 78-FT-146
15 | 质量流量计 | 78-FT-147
16 | 涡街流量计 | 78-FT-121
17 | 超声波流量计 | 73-FT-103
18 | 质量流量计 | 61-FT-102
19 | 质量流量计 | 61-FT-202
20 | 平衡流量计 | 78-FT-141
21 | 平衡流量计 | 78-FT-142