## Sheet1
3351/3352地坪改造施工预估工程量
序号 | 硬化区域 |  | 规格型号（m) | 预估面积（m²) | 预估长度（m） | 数量（个） | 旧地坪负挖深（m) | 土方挖掘（m³） | 厚碎石垫层厚（m) | 碎石用量（m³) | 水稳层厚（m） | 水稳层用量（m³) | C30水泥砼厚（m） | 水泥砼用量（m³) | 涂刷水泥砂浆1遍（项） | C25细石混凝土厚（m) | C25细石混凝土用量（m³) | 备注
1 | 3351 | 地坪硬化 |  | 31970 |  |  | 0.54 | 17263.8 | 0.2 | 6394 | 0.15 | 4795.5 | 0.15 | 4795.5 | 31970 | 0.04 | 1278.8 | 报价含旧地坪破碎清除土方外运清理、素土夯实、厚碎石及水稳层压实铺设、水泥砼浇筑、涨缝预埋、缩缝切割、井壁井盖砌筑更换、排水沟集水坑砌筑（含、盖板及角钢预埋、20米1道排水沟伸缩缝制作等），详见附件施工设计图纸
|  | 砌筑水沟 | W0.6*H0.35～0.6 |  | 1245
|  | 集水坑 | L3.2*W1.4*H2.2 |  |  | 2
2 | 3352 | 地坪硬化 |  | 34880 |  |  | 0.54 | 18835.2 | 0.2 | 6976 | 0.15 | 5232 | 0.15 | 5232 | 34880 | 0.04 | 1395.2 | 报价含破碎清除土方外运清理、素土夯实、厚碎石及水稳层压实铺设、水泥砼浇筑（表层采用不发火细石混凝土）、井壁井盖砌筑更换、涨缝预埋、缩缝切割、排水沟集水坑砌筑（含盖板及角钢预埋、20米1道排水沟伸缩缝制作等），详见附件施工设计图纸
|  | 砌筑水沟 | W0.6*H0.35～0.6 |  | 1556
|  | 集水坑 | L3.2*W1.4*H2.2 |  |  | 3