## 扩音对讲无线对讲系统
扩音对讲无线对讲系统系统设备台账
凝析油加氢
序号 | 设备名称 | 型号规格 | 生产厂家 | 单位 | 数量 | 安装位置
1 | IP音频服务器(含软件） | HR-8500 | 启动恒瑞 | 套 | 1 | 凝析油加氢机柜间
2 | IP寻呼话筒（大） | HR-8530 | 启动恒瑞 | 台 | 1 | 凝析油加氢机柜间
3 | IP寻呼话筒（小） | HR-8520 | 启动恒瑞 | 台 | 1 | 凝析油加氢机柜间
4 | 核心网络交换机（16口） | HR-2700 | 启动恒瑞 | 套 | 1 | 凝析油加氢机柜间
5 | 光纤接入型交换机 | HR5002B-4P | 启动恒瑞 | 套 | 1 | 凝析油加氢机柜间
6 | IP网络防爆扩音广播对讲话站（RJ45） | SKHJ-3X | 启动恒瑞 | 台 | 6 | 凝析油加氢装置
7 | 防爆扬声器（35W） | FBY-2 | 启动恒瑞 | 台 | 6 | 凝析油加氢装置
8 | 防爆接线箱（熔接盒） | FBY-1 | 启动恒瑞 | 台 | 6 | 凝析油加氢装置
9 | 光电交换机 | 2光3电 | 启动恒瑞 | 个 | 6 | 凝析油加氢机柜间

## 火灾报警系统设备台账
火灾报警系统设备台账
凝析油加氢（1回路）
序号 | 设备名称 | 型号规格 | 安装位置 | 数量 | 单位 | 生产厂家 | 备注
1 | 火灾报警系统主机 | JB-QG-GST5000 | 凝析油机柜间 | 1 | 台 | 海湾安全技术有限公司
2 | 防爆手动报警按钮 | J-SAM-GSTN9311 | 凝析油装置区 | 6 | 个 | 海湾安全技术有限公司
3 | 防爆火灾声光报警 | GST-HX-MN100C | 凝析油装置区 | 6 | 个 | 海湾安全技术有限公司
4 | 防爆消火栓按钮 | J-SAM-GSTN9313 | 凝析油装置区 | 21 | 个 | 海湾安全技术有限公司
5 | 总线安全栅 | GST-LD-N8401 | 凝析油装置区 | 6 | 个 | 海湾安全技术有限公司
6 | 电源安全栅 | GST-LD-N8402 | 凝析油装置区 | 6 | 个 | 海湾安全技术有限公司
7 | 火灾报警显示盘 | GST-ZF-500Z | 凝析油机柜间 | 2 | 套 | 海湾安全技术有限公司
8 | 光端机 | GST-LD-8323 | 凝析油机柜间 | 4 | 套 | 海湾安全技术有限公司
9 | 烟感探测器 | JTY-GD-G3T | 凝析油机柜间、变电所 | 31 | 个 | 海湾安全技术有限公司
10 | 手动报警按钮 | J-SAM-GST9122A | 凝析油机柜间、变电所 | 6 | 个 | 海湾安全技术有限公司
11 | 火灾声光报警 | GST-HX-200B | 凝析油机柜间、变电所 | 5 | 个 | 海湾安全技术有限公司
12 | 输入模块 | GST-LD8300 | 凝析油机柜间、变电所 | 7 | 个 | 海湾安全技术有限公司
13 | 输入/输出模块 | GST-LD8301 | 凝析油机柜间、变电所 | 8 | 个 | 海湾安全技术有限公司
14 | 总线隔离器 | GST-LD8313 | 凝析油机柜间 | 5 | 个 | 海湾安全技术有限公司
15 | 感温电缆信号处理器 | JTW-LD-PTA302 | 凝析油机柜间、变电所 | 6 | 个 | 海湾安全技术有限公司
16 | 感温电缆终端盒 | JTW-LD-PTA302 | 凝析油机柜间、变电所 | 6 | 个 | 海湾安全技术有限公司