## Sheet1
福海创职工第二食堂排油烟系统改造需求清单
编号 | 设备名称 | 尺寸(WxDxH) | 品牌 | 单位 | 数量 | 技术参数 | 单价 | 小计金额 | 保质期 | 备注
A主厨烟罩
A1 | 烟罩 | 1200*500 | 厂制品 | 米 | 3 | 材料采用304不锈钢，板厚1.0mm
A2 | 隔油网 | 根据现场尺寸 | 厂制品 | 个 | 3 | 材料采用304不锈钢，板厚0.6mm
A3 | 炉后封板 | 根据现场尺寸 | 厂制品 | 米 | 3 | 材料采用304不锈钢，板厚1.0mm
A4 | 烟罩 | 1300*500 | 厂制品 | 米 | 5 | 材料采用304不锈钢，板厚1.0mm
A5 | 隔油网 | 根据现场尺寸 | 厂制品 | 个 | 5 | 材料采用304不锈钢，板厚0.6mm
A6 | 炉后封板 | 根据现场尺寸 | 厂制品 | 米 | 5 | 材料采用304不锈钢，板厚1.0mm
B主厨烟管
B1 | 不锈钢集油烟管 | 400*400 | 厂制品 | ㎡ | 10 | 材料采用304不锈钢，板厚1.0mm
B2 | 不锈钢集油烟管 | 500*600 | 厂制品 | ㎡ | 18 | 材料采用304不锈钢，板厚1.0mm
B3 | 不锈钢烟管 | 500*600 | 厂制品 | ㎡ | 20 | 材料采用304不锈钢，板厚1.0mm
B4 | 弯头、化头 | 500*600 | 厂制品 | ㎡ | 30 | 材料采用304不锈钢，板厚1.0mm
B5 | 风机 | 13-48R3-5.6A/7.5KW-6 | 德通 | 台 | 1 | 品牌：德通，功率：7.5KW,型号：3-48R3-5.6A/7.5KW-6，转速：960rpm,风量：17000m3/h,全压：1179pa. |  |  |  | 根据现场风力大小需求调整功率及型号
B6 | 风机支架 | 根据现场尺寸 | 厂制品 | 台 | 1 | 材料采用8#镀锌槽钢,厚3.0mm
B7 | 减振器 | 根据现场尺寸 | 厂制品 | 个 | 6
B8 | 风机保护器 | 根据现场尺寸 | 厂制品 | 台 | 1
B9 | 吊标、法兰、角码等 | 根据现场尺寸 |  | 宗 | 1
B10 | 不锈钢烟管 | 600*600 | 厂制品 | ㎡ | 40 | 材料采用304不锈钢，板厚1.0mm |  |  |  | 地下烟管根据现场需求
B11 | 弯头、化头 | 600*600 | 厂制品 | ㎡ | 4.8 | 材料采用304不锈钢，板厚1.1mm
B12 | 电缆线 | 根据现场需求 |  | 米 | 30 | ZR-YJV5芯电缆
B13 | 开关箱 | 根据现场需求 |  | 个 | 1
B14 | 安装费、辅助材料等 | 根据现场需求 |  | 宗 | 1
C蒸饭车排烟
C1 | 烟罩 | 1000*500 | 厂制品 | 米 | 3.6 | 材料采用304不锈钢，板厚1.0mm | 1.8米，2个 | 1.8米，2个 | 1.8米，2个 | 1.8米，2个
C2 | 隔油网 | 根据现场尺寸 | 厂制品 | 个 | 3.6 | 材料采用304不锈钢，板厚0.6mm
C3 | 烟管 | 400*400 | 厂制品 | ㎡ | 15 | 材料采用304不锈钢，板厚1.0mm
C4 | 弯头、三通 | 400*400 | 厂制品 | ㎡ | 12 | 材料采用304不锈钢，板厚1.0mm
C5 | 轴流风机 | 4# | 德通 | 台 | 1
C6 | 吊标、法兰、角码等 | 根据现场尺寸 |  | 宗 | 1
C7 | 安装费、辅助材料等 | 根据现场需求 |  | 宗 | 1
| 折旧设备回购 |  |  | 项
合计