## 低压电机
福海创石油化工有限公司低压电机维修保养合约项目清单基价
序号 | 功率（kW) | 电压 （V） | 单位 | 电机维修 | [15 empty] | 电机保养 |  |  | 电机配件
|  |  |  | 更换绕组（极数） | [5 empty] | 电机解体 | 端盖修复 | 轴修复 | 键槽修复 | 绕组浸漆烘干 | 转子动平衡 | 风扇动平衡 | 拆装电机 | 对中找正 | 潜水泵叶轮维修 | 更换轴承 |  | 防腐 | 电机风扇 |  | 热浸锌风扇罩 | 电机转轴 |  |  |  |  | 更换电机油封 | 更换电机测温元件 | 更换电机加热器 | 更换电机接线盒 | 更换电机引出线 | 更换电机接线柱（整套） | 更换潜水泵防水电缆 | 更换潜水泵叶轮 | 更换潜水泵机封 | 更换弹性挡圈 | 更换橡胶密封圈 | 更换钢质波形弹簧垫圈 | 更换接线格兰头
|  |  |  | 2 | 4 | 6 | 8 | 12 | 14 | [10 empty] | 驱动端 | 非驱动端 |  | PVC | 铸铝 |  | 2 | 4 | 6 | 8 | 12 | [13 empty] | 合计价格 | 上下浮动率
1、电机通用报价
1 | 2.5及以下 | 220/380 | SET | 750 | 750 | 750 | 750 | 750 | X |  | 200 | 200 | 100 | 300 | 200 | 200 | 300 | 200 | 100 | 200 | 200 | 150 | 20 | 50 | 50 | 300 | 300 | 300 | 300 | 300 | 50 | 50 | 50 | 30 | 50 | 30 | 100 | 100 | 100 | 20 | 50 | 10 | 10 | 8370
2 | 3~4 | 380 | SET | 900 | 900 | 900 | X | X | X |  | 300 | 300 | 100 | 350 | 250 | 250 | 300 | 200 | 100 | 200 | 200 | 150 | 25 | 50 | 60 | 400 | 400 | 400 | 400 | 400 | 50 | 50 | 50 | 50 | 50 | 40 | 100 | 100 | 150 | 20 | 50 | 10 | 10 | 8265
3 | 5.5~7.5 | 380 | SET | 1125 | 1125 | 1125 | X | X | X |  | 300 | 300 | 100 | 400 | 400 | 400 | 400 | 400 | 100 | 300 | 300 | 150 | 30 | 50 | 80 | 500 | 500 | 500 | 500 | 500 | 50 | 50 | 50 | 50 | 100 | 50 | 100 | 100 | 250 | 20 | 50 | 10 | 10 | 10475
4 | 8~10.5 | 380 | SET | 1207.5 | 1207.5 | 1207.5 | X | X | X |  | 300 | 400 | 100 | 400 | 400 | 450 | 400 | 400 | 100 | 300 | 300 | 150 | 30 | 50 | 80 | 500 | 500 | 500 | 500 | 500 | 50 | 50 | 50 | 60 | 100 | 100 | 100 | 100 | 400 | 20 | 50 | 10 | 10 | 11082.5
5 | 11~15 | 380 | SET | 1500 | 1500 | 1500 | X | 1500 | X |  | 400 | 400 | 100 | 400 | 450 | 450 | 450 | 450 | 90 | 360 | 360 | 150 | 40 | 50 | 100 | 650 | 650 | 650 | 650 | 650 | 100 | 50 | 100 | 60 | 180 | 120 | 300 | 100 | 600 | 50 | 50 | 20 | 50 | 15280
6 | 18.5~22.5 | 380 | SET | 1875 | 1875 | 1875 | X | X | X |  | 400 | 400 | 100 | 400 | 540 | 540 | 495 | 495 | 90 | 360 | 360 | 150 | 45 | 50 | 110 | 700 | 700 | 700 | 700 | 700 | 100 | 50 | 100 | 80 | 180 | 150 | 800 | 100 | 700 | 50 | 50 | 20 | 50 | 16090
7 | 26 | 380 | SET | X | 1875 | X | X | X | X |  | 400 | 400 | 100 | 600 | 540 | 540 | 495 | 495 | 90 | 450 | 450 | 150 | 45 | 50 | 110 | 700 | 700 | 700 | 700 | 700 | 100 | 50 | 100 | 100 | 400 | 200 | 800 | 100 | 700 | 50 | 50 | 20 | 50 | 13010
8 | 30 | 380 | SET | 2250 | 2250 | 2250 | X | X | X |  | 450 | 450 | 100 | 600 | 585 | 585 | 585 | 540 | 90 | 450 | 450 | 150 | 55 | 55 | 150 | 900 | 900 | 900 | 900 | 900 | 100 | 50 | 100 | 100 | 400 | 200 | 800 | 100 | 800 | 50 | 50 | 20 | 50 | 19365
9 | 37 | 380 | SET | 2775 | 2775 | 2775 | X | X | X |  | 500 | 500 | 100 | 720 | 585 | 585 | 720 | 540 | 90 | 450 | 450 | 150 | 55 | 55 | 160 | 1100 | 1100 | 1100 | 1100 | 1100 | 100 | 50 | 100 | 100 | 500 | 200 | 800 | 100 | 850 | 50 | 50 | 20 | 50 | 22455
10 | 45 | 380 | SET | 3187.5 | 3187.5 | 3187.5 | X | X | X |  | 600 | 600 | 100 | 1200 | 585 | 585 | 900 | 540 | 90 | 450 | 450 | 150 | 60 | 60 | 180 | 1300 | 1300 | 1300 | 1300 | 1300 | 100 | 100 | 100 | 100 | 700 | 200 | 100 | 100 | 850 | 50 | 50 | 20 | 50 | 25132.5
11 | 55 | 380 | SET | 3712.5 | 3712.5 | 3712.5 | X | X | X |  | 600 | 630 | 100 | 1360 | 585 | 585 | 900 | 630 | 90 | 450 | 450 | 150 | 80 | 90 | 200 | 1600 | 1600 | 1600 | 1600 | 1600 | 100 | 100 | 100 | 100 | 700 | 200 | 100 | 50 | 900 | 50 | 50 | 20 | 50 | 28557.5
12 | 75 | 380 | SET | 5062.5 | 5062.5 | 5062.5 | 5062.5 | X | X |  | 630 | 630 | 100 | 1600 | 630 | 630 | 1530 | 720 | 90 | 540 | 540 | 150 | 90 | 100 | 210 | 2000 | 2000 | 2000 | 2000 | 2000 | 100 | 100 | 100 | 100 | 700 | 200 | 100 | 50 | 100 | 50 | 50 | 20 | 50 | 40160
13 | 90 | 380 | SET | 6075 | 6075 | 6075 | X | X | X |  | 720 | 720 | 100 | 2000 | 675 | 675 | 2070 | 720 | 90 | 630 | 630 | 150 | 110 | 150 | 230 | 2800 | 2800 | 2800 | 2800 | 2800 | 100 | 100 | 100 | 200 | 700 | 200 | 100 | 50 | 100 | 50 | 50 | 20 | 50 | 43715
14 | 110 | 380 | SET | 7425 | 7425 | 7425 | X | X | 7425 |  | 810 | 810 | 100 | 2400 | 675 | 675 | 2340 | 765 | 90 | 675 | 675 | 150 | 130 | 180 | 240 | 3000 | 3000 | 3000 | 3000 | 3000 | 100 | 100 | 100 | 200 | 700 | 200 | 100 | 50 | 100 | 50 | 50 | 20 | 50 | 57235
15 | 112 | 380 | SET | X | 7425 | X | X | X | X |  | 810 | 810 | 100 | 2400 | 675 | 675 | 2340 | 765 | 90 | 675 | 675 | 150 | 130 | 180 | 240 | 3000 | 3000 | 3000 | 3000 | 3000 | 100 | 100 | 100 | 200 | 700 | 200 | 100 | 50 | 100 | 50 | 50 | 20 | 50 | 34960
16 | 132 | 380 | SET | 8910 | 8910 | 8910 | X | 8910 | X |  | 810 | 810 | 100 | 2400 | 810 | 810 | 2520 | 765 | 90 | 810 | 810 | 150 | 130 | 200 | 240 | 3000 | 3000 | 3000 | 3000 | 3000 | 100 | 100 | 100 | 200 | 700 | 300 | 100 | 50 | 100 | 50 | 50 | 50 | 50 | 64045
17 | 145 | 380 | SET | [7 empty] | 810 | 810 | 100 | 2400 | 810 | 810 | 2520 | 765 | 90 | 810 | 810 | 150 | 130 | 230 | 240 | 3000 | 3000 | 3000 | 3000 | 3000 | 100 | 100 | 100 | 200 | 700 | 300 | 100 | 50 | 100 | 50 | 50 | 50 | 50 | 28435 | bar: 更换绕组（极数） 2 to 更换绕组（极数） 14
18 | 160 | 380 | SET | 10200 | 10200 | 10200 | X | X | X |  | 810 | 810 | 100 | 3200 | 855 | 855 | 2520 | 765 | 90 | 900 | 900 | 150 | 230 | 250 | 240 | 3000 | 3000 | 3000 | 3000 | 3000 | 100 | 100 | 100 | 200 | 700 | 300 | 100 | 50 | 100 | 50 | 50 | 50 | 50 | 60225
19 | 185 | 380 | SET | 11793.75 | 11793.75 | 11793.75 | X | X | X |  | 810 | 810 | 100 | 3200 | 855 | 855 | 2520 | 765 | 90 | 900 | 900 | 150 | 240 | 250 | 250 | 3500 | 3500 | 3500 | 3500 | 3500 | 100 | 100 | 100 | 200 | 700 | 300 | 100 | 50 | 100 | 50 | 50 | 50 | 50 | 67526.25
20 | 200 | 380 | SET | 12750 | 12750 | 12750 | X | X | X |  | 810 | 810 | 100 | 3200 | 855 | 855 | 2700 | 900 | 90 | 990 | 900 | 150 | 250 | 250 | 260 | 3500 | 3500 | 3500 | 3500 | 3500 | 100 | 100 | 100 | 200 | 700 | 300 | 100 | 50 | 100 | 50 | 50 | 50 | 50 | 70820
21 | 220 | 380 | SET | X | 14025 | X | X | X | X |  | 810 | 810 | 100 | 3200 | 855 | 855 | 2700 | 900 | 90 | 1170 | 900 | 150 | 250 | 250 | 260 | 3500 | 3500 | 3500 | 3500 | 3500 | 100 | 100 | 100 | 200 | 700 | 300 | 100 | 50 | 100 | 50 | 50 | 50 | 50 | 46775
22 | 250 | 380 | SET | X | 15945 | X | X | X | X |  | 810 | 810 | 100 | 3200 | 855 | 855 | 2700 | 900 | 90 | 1440 | 1440 | 700 | 250 | 250 | 260 | 3500 | 3500 | 3500 | 3500 | 3500 | 100 | 100 | 100 | 200 | 700 | 500 | 100 | 50 | 100 | 50 | 50 | 50 | 50 | 50255
23 | 256 | 380 | SET | [7 empty] | 810 | 810 | 100 | 3200 | 855 | 855 | 2700 | 900 | 90 | 1350 | 900 | 150 | 250 | 250 | 260 | 3500 | 3500 | 3500 | 3500 | 3500 | 100 | 100 | 100 | 200 | 700 | 300 | 100 | 50 | 100 | 50 | 50 | 50 | 50 | 32930 | bar: 更换绕组（极数） 2 to 更换绕组（极数） 14
24 | 280 | 380 | SET | 17850 | X | X | X | X | X |  | 900 | 900 | 100 | 5712 | 1305 | 1305 | 2700 | 900 | 90 | 1710 | 1710 | 700 | 250 | 250 | 400 | 3500 | 3500 | 3500 | 3500 | 3500 | 100 | 100 | 100 | 200 | 700 | 500 | 100 | 50 | 100 | 50 | 50 | 50 | 50 | 56432
25 | 7.5 | 500 | SET | X | 1125 | X | X | X | X |  | 270 | 270 | 100 | 320 | 360 | 360 | 360 | 360 | 90 | 90 | 90 | 150 | 30 | 35 | 80 | 500 | 500 | 500 | 500 | 500 | 100 | 100 | 100 | 200 | 500 | 300 | 100 | 50 | 100 | 50 | 50 | 50 | 50 | 8340
26 | 90 | 500 | SET | X | X | 6075 | X | X | X |  | 720 | 720 | 100 | 2000 | 675 | 675 | 2070 | 720 | 90 | 630 | 630 | 150 | 110 | 150 | 230 | 2800 | 2800 | 2800 | 2800 | 2800 | 100 | 100 | 100 | 200 | 700 | 200 | 100 | 50 | 100 | 50 | 50 | 50 | 50 | 31595
27 | 250 | 500 | SET | X | X | 16320 | X | X | X |  | 810 | 810 | 100 | 3200 | 855 | 855 | 2700 | 900 | 90 | 1350 | 1350 | 150 | 250 | 250 | 260 | 3500 | 3500 | 3500 | 3500 | 3500 | 100 | 100 | 100 | 200 | 700 | 400 | 100 | 50 | 100 | 50 | 50 | 50 | 50 | 49800
28 | 500 | 500 | SET | X | X | 31875 | X | X | X |  | 2250 | 2250 | 100 | 7999.2 | 1755 | 855 | 3600 | 900 | 90 | 2700 | 2700 | 700 | 280 | 380 | 330 | 3800 | 3800 | 3800 | 3800 | 3800 | 100 | 100 | 100 | 200 | 700 | 400 | 100 | 50 | 100 | 50 | 50 | 50 | 50 | 79814.2
29 | 185 | 660 | SET | X | X | 11775 | X | X | X |  | 810 | 810 | 100 | 3200 | 855 | 855 | 2520 | 765 | 90 | 900 | 900 | 700 | 240 | 250 | 250 | 3500 | 3500 | 3500 | 3500 | 3500 | 100 | 100 | 100 | 200 | 700 | 500 | 100 | 50 | 100 | 50 | 50 | 50 | 50 | 44670
30 | 220 | 660 | SET | X | X | 14025 | X | X | X |  | 900 | 900 | 100 | 3200 | 945 | 945 | 2700 | 900 | 90 | 1350 | 1350 | 700 | 250 | 250 | 260 | 3500 | 3500 | 3500 | 3500 | 3500 | 100 | 100 | 100 | 200 | 700 | 500 | 100 | 50 | 100 | 50 | 50 | 50 | 50 | 48515
31 | 250 | 660 | SET | X | X | 14025 | X | X | X |  | 900 | 900 | 100 | 3200 | 1125 | 1125 | 2700 | 900 | 90 | 1440 | 1440 | 700 | 250 | 250 | 260 | 3500 | 3500 | 3500 | 3500 | 3500 | 100 | 100 | 100 | 200 | 700 | 500 | 100 | 50 | 100 | 50 | 50 | 50 | 50 | 49055
32 | 280 | 660 | SET | X | X | 17850 | X | X | X |  | 900 | 900 | 100 | 5712 | 1305 | 1305 | 2700 | 900 | 90 | 1710 | 1710 | 700 | 250 | 250 | 400 | 3500 | 3500 | 3500 | 3500 | 3500 | 100 | 100 | 100 | 200 | 700 | 500 | 100 | 50 | 100 | 50 | 50 | 50 | 50 | 56432
33 | 315 | 660 | SET | X | X | 20081.25 | X | X | X |  | 1620 | 1620 | 100 | 6400 | 1350 | 1350 | 2700 | 900 | 90 | 1980 | 1980 | 700 | 250 | 250 | 400 | 3500 | 3500 | 3500 | 3500 | 3500 | 100 | 100 | 100 | 200 | 700 | 500 | 100 | 50 | 100 | 50 | 50 | 50 | 50 | 61421.25
34 | 355 | 660 | SET | X | X | 22631.25 | X | X | X |  | 2250 | 1800 | 100 | 7241.6 | 1440 | 1440 | 2700 | 900 | 90 | 2160 | 2160 | 700 | 280 | 280 | 420 | 3800 | 3800 | 3800 | 3800 | 3800 | 100 | 100 | 100 | 200 | 700 | 500 | 100 | 50 | 100 | 50 | 50 | 50 | 50 | 67742.85
35 | 400 | 660 | SET | X | X | 25500 | X | X | X |  | 2340 | 1980 | 100 | 7920 | 1530 | 1530 | 3420 | 1080 | 90 | 2340 | 2340 | 700 | 300 | 300 | 420 | 4000 | 4000 | 4000 | 4000 | 4000 | 100 | 100 | 100 | 200 | 700 | 500 | 100 | 50 | 100 | 50 | 50 | 50 | 50 | 74040
36 | 450 | 660 | SET | X | X | 28687.5 | X | X | X |  | 2520 | 2070 | 100 | 7999.2 | 1620 | 1620 | 3600 | 1080 | 90 | 2520 | 2520 | 700 | 350 | 350 | 420 | 4000 | 4000 | 4000 | 4000 | 4000 | 100 | 100 | 100 | 200 | 700 | 500 | 100 | 50 | 100 | 50 | 50 | 50 | 50 | 78396.7
37 | 500 | 660 | SET | X | X | 31875 | X | X | X |  | 2700 | 2160 | 100 | 8070 | 1710 | 1700 | 3800 | 1080 | 90 | 2700 | 2700 | 700 | 380 | 380 | 450 | 4000 | 4000 | 4000 | 4000 | 4000 | 100 | 100 | 100 | 200 | 700 | 500 | 100 | 50 | 100 | 50 | 50 | 50 | 50 | 82745
39 | 800 | 690 | SET | X | 46000 | X | X | X | X |  | 2880 | 2250 | 100 | 8140.8 | 1800 | 1780 | 4000 | 1080 | 90 | 2880 | 2880 | 700 | 410 | 410 | 480 | 4000 | 4000 | 4000 | 4000 | 4000 | 100 | 100 | 100 | 200 | 700 | 500 | 100 | 50 | 100 | 50 | 50 | 50 | 50 | 98030.8
2、可单独报价 | [43 empty] | 0
1 | 1000 | 380 | SET | 更换绕组（极数） 2: X; 更换绕组（极数） 4: 60000; 更换绕组（极数） 6: 应急柴油发电机 |  | 3300 | 2500 | 100 | 9000 | 1900 | 1900 | 4500 | 1080 | 90 | 3000 | 3000 | 700 | 450 | 450 | 550 | 4500 | 4500 | 4500 | 4500 | 4500 | 100 | 100 | 100 | 200 | 700 | 500 | 100 | 50 | 100 | 50 | 50 | 50 | 50 | 117170
2 | 22.5(30HP) | 380 | SET | 更换绕组（极数） 2: 6600; 更换绕组（极数） 4: X; 更换绕组（极数） 6: PX水气液氮泵，为进口较特殊电机 | 500 | 500 | 500 | 100 | 720 | 500 | 585 | 720 | 540 | 90 | 450 | 450 | 150 | 600 | 600 | 600 | 23800 | 23800 | 23800 | 23800 | 23800 | 100 | 50 | 100 | 100 | 500 | 200 | 800 | 100 | 850 | 50 | 50 | 20 | 50 | 136175
|  | 合计： | [41 empty] | 1915538.55
备注：更换电机接线柱为一台电机整套配置，电动机轴修复为电机轴维修一处位置，端盖修复为电机一个端盖的维修，电机键槽维修为一处键槽位置维修。防腐为电机整体防腐，包括位号标识喷漆. 说明： 1、以上单价含13%增值税税率。 2、此报价表中“工作量”是按服务期内工作量进行预估的，仅为参选报价使用，参选人不得修改，且不作为入围后工作量的保证。 3、此表除应在参选文件中附有外，还应单独装在一个单独的信封内密封。 参选人名称：___（盖参选人单位公章） 参选人代表签字：______________ 职务：_________________ 日期：________________

## 高压电机
福海创石油化工有限公司高压电机维修保养合约项目清单基价
序号 | 功率（kW) | 电压 （V） | 单位 | 电机维修 | [21 empty] | 电机保养 |  |  |  |  | 电机配件
|  |  |  | 更换绕组 | [10 empty] | 电机解体 | 端盖修复 | 轴修复 | 键槽修复 | 绕组浸漆烘干 | 转子动平衡校正 | 拆装电机 | 对中找正 | 风扇动平衡校正 | 滑动轴承维修 | 滑动轴承瓦座维修 | 更换滚动轴承 |  | 更换滑动轴承 |  | 防腐 | 电机风扇 |  |  | 热浸锌风扇罩 | 更换滚动轴承油封 | 更换滑动轴承油封 | 更换滑动轴承油环 | 电机接线端子（整套） | 更换滑动轴承气封 | 更换滑动轴承密封件（整套） | 更换接线格兰头 | 更换电机测温元件 | 更换电机加热器 | 更换电机接线盒 | 更换电机引出线 | 更换电机绝缘子 | 更换油视镜 | 更换呼吸帽 | 更换滑动轴承瓦座绝缘垫 | 更换挡尘圈
|  |  |  | 2 | 4 | 6 | 8 | 10 | 12 | 14 | 16 | 18 | 20 | 4/8 | [11 empty] | 驱动端 | 非驱动端 | 驱动端 | 非驱动端 |  | PVC | 铸铝 | 铸铁 | [17 empty] | 合计价格 | 上下浮动率
1、电机通用报价
1 | 185 | 10000 | SET | [12 empty] | 500 | 500 | 500 | 5411.25 | 400 | 2625 | 650 | 400 | 1530 | 1700 | 1700 | 1700 | 2125 | 2125 | 680 | 100 | 200 | 200 | 300 | 200 | 200 | 200 | 300 | 200 | 500 | 100 | 100 | 100 | 100 | 500 | 500 | 50 | 50 | 1000 | 50 | 27496.25 | bar: 更换绕组 2 to 更换绕组 4/8
2 | 200 | 10000 | SET | 13500 | 13500 | X | 13500 | X | X | X | X | X | X | X |  | 500 | 500 | 500 | 5850 | 400 | 2625 | 650 | 400 | 1530 | 1700 | 1700 | 1700 | 2125 | 2125 | 680 | 100 | 200 | 200 | 300 | 200 | 200 | 100 | 300 | 200 | 500 | 100 | 100 | 100 | 100 | 500 | 500 | 50 | 50 | 1500 | 50 | 68835
3 | 200/400 | 10000 | SET | X | X | X | X | X | X | X | X | X | X | 13500 |  | 500 | 500 | 500 | 6375 | 400 | 2625 | 650 | 400 | 1530 | 1700 | 1700 | 1700 | 2125 | 2125 | 680 | 100 | 200 | 200 | 300 | 200 | 200 | 100 | 300 | 200 | 500 | 100 | 100 | 100 | 100 | 500 | 500 | 50 | 50 | 1500 | 50 | 42360
4 | 220 | 10000 | SET | X | 14850 | X | 14850 | X | X | X | X | X | X | X |  | 500 | 500 | 500 | 6375 | 400 | 2625 | 650 | 400 | 1530 | 1700 | 1700 | 1700 | 2125 | 2125 | 680 | 100 | 200 | 200 | 300 | 200 | 200 | 100 | 300 | 200 | 500 | 100 | 100 | 100 | 100 | 500 | 500 | 50 | 50 | 1500 | 50 | 58560
5 | 250 | 10000 | SET | 15937.5 | 15937.5 | 15937.5 | X | X | X | X | X | X | X | X |  | 595 | 595 | 500 | 7312.5 | 560 | 2625 | 650 | 560 | 1530 | 1700 | 2125 | 2125 | 2125 | 2125 | 850 | 200 | 300 | 300 | 300 | 200 | 200 | 100 | 300 | 200 | 500 | 100 | 300 | 100 | 100 | 500 | 500 | 50 | 50 | 1500 | 50 | 79640
6 | 280 | 10000 | SET | 17850 | 17850 | X | X | X | X | X | 17850 | X | X | X |  | 595 | 595 | 500 | 8190 | 560 | 2625 | 650 | 560 | 1530 | 1700 | 2125 | 2125 | 2125 | 2125 | 850 | 200 | 300 | 300 | 300 | 200 | 200 | 100 | 300 | 200 | 500 | 100 | 300 | 100 | 100 | 500 | 500 | 50 | 50 | 1500 | 50 | 86255
7 | 300 | 10000 | SET | X | X | 19125 | X | X | X | X | X | X | X | X |  | 595 | 595 | 500 | 8775 | 560 | 2625 | 650 | 560 | 1530 | 1700 | 2125 | 2125 | 2125 | 2125 | 850 | 200 | 300 | 300 | 300 | 300 | 300 | 100 | 300 | 200 | 600 | 100 | 300 | 100 | 200 | 700 | 500 | 50 | 50 | 2500 | 50 | 54015
8 | 315 | 10000 | SET | 20081.25 | 20081.25 | 20081.25 | X | X | X | X | X | X | X | X |  | 595 | 595 | 500 | 9213.75 | 560 | 3750 | 975 | 560 | 1530 | 1700 | 2550 | 2550 | 2125 | 2125 | 850 | 200 | 300 | 300 | 500 | 300 | 300 | 250 | 300 | 200 | 600 | 100 | 300 | 100 | 200 | 700 | 500 | 50 | 50 | 2500 | 50 | 98222.5
9 | 355 | 10000 | SET | 22631.25 | 22631.25 | X | X | X | X | X | X | X | X | X |  | 595 | 595 | 500 | 10383.75 | 560 | 3750 | 975 | 560 | 1530 | 1700 | 2550 | 2550 | 2125 | 2125 | 850 | 200 | 300 | 300 | 500 | 300 | 300 | 250 | 300 | 200 | 600 | 100 | 300 | 100 | 200 | 700 | 500 | 50 | 50 | 2500 | 50 | 84411.25
10 | 400 | 10000 | SET | X | 24000 | X | X | X | X | 24000 | X | X | X | X |  | 935 | 935 | 500 | 11250 | 720 | 3225 | 975 | 720 | 1700 | 1700 | 2550 | 2550 | 2125 | 2125 | 850 | 300 | 400 | 400 | 500 | 300 | 300 | 250 | 300 | 200 | 600 | 100 | 300 | 100 | 200 | 700 | 500 | 50 | 50 | 2500 | 50 | 88960
11 | 450 | 10000 | SET | 27000 | 27000 | X | X | X | X | X | X | X | X | X |  | 935 | 935 | 500 | 12656.25 | 720 | 3750 | 975 | 720 | 1700 | 1700 | 2550 | 2550 | 2125 | 2125 | 850 | 300 | 400 | 400 | 500 | 300 | 300 | 250 | 800 | 200 | 600 | 100 | 300 | 100 | 200 | 700 | 500 | 50 | 50 | 2500 | 50 | 97391.25
12 | 470 | 10000 | SET | X | 28200 | X | X | X | X | X | X | X | X | X |  | 935 | 935 | 500 | 12825 | 720 | 3750 | 975 | 720 | 1700 | 1700 | 2550 | 2550 | 2125 | 2125 | 850 | 300 | 400 | 400 | 500 | 300 | 300 | 250 | 800 | 200 | 600 | 100 | 300 | 100 | 200 | 700 | 500 | 50 | 50 | 2500 | 50 | 71760
13 | 500 | 10000 | SET | 30000 | 30000 | X | X | X | X | X | 30000 | X | X | X |  | 935 | 935 | 500 | 13500 | 720 | 3750 | 975 | 720 | 1700 | 1700 | 2550 | 2550 | 2125 | 2125 | 850 | 300 | 400 | 400 | 500 | 300 | 300 | 250 | 800 | 200 | 600 | 100 | 300 | 100 | 200 | 700 | 500 | 50 | 50 | 2500 | 50 | 134235
14 | 560 | 10000 | SET | 33600 | 33600 | 33600 | X | X | X | X | 33600 | X | X | X |  | 935 | 935 | 500 | 14175 | 720 | 3750 | 975 | 720 | 1700 | 1700 | 2550 | 2550 | 2550 | 2550 | 850 | 300 | 400 | 400 | 500 | 300 | 300 | 250 | 800 | 200 | 600 | 100 | 300 | 100 | 200 | 700 | 500 | 50 | 50 | 2500 | 50 | 180160
15 | 630 | 10000 | SET | 37800 | 37800 | 37800 | X | X | X | X | X | X | X | X |  | 1530 | 1530 | 500 | 14883.75 | 1440 | 5475 | 975 | 800 | 1870 | 1700 | 2550 | 2550 | 2550 | 2550 | 850 | 400 | 500 | 500 | 500 | 300 | 300 | 250 | 800 | 200 | 600 | 100 | 300 | 100 | 200 | 700 | 500 | 50 | 50 | 2500 | 50 | 164053.75
16 | 650 | 10000 | SET | 39000 | 39000 | X | X | X | X | X | X | X | X | X |  | 1530 | 1530 | 500 | 15000 | 1440 | 5475 | 975 | 800 | 1870 | 1700 | 2550 | 2550 | 2550 | 2550 | 850 | 400 | 500 | 500 | 500 | 300 | 300 | 250 | 800 | 200 | 600 | 100 | 300 | 100 | 200 | 700 | 500 | 50 | 50 | 2500 | 50 | 128770
17 | 710 | 10000 | SET | X | 42600 | X | X | 42600 | X | X | X | X | X | X |  | 1530 | 1530 | 500 | 15375 | 1440 | 5475 | 975 | 800 | 1870 | 1700 | 2550 | 2550 | 2550 | 2550 | 850 | 400 | 500 | 500 | 500 | 300 | 300 | 250 | 800 | 200 | 600 | 100 | 300 | 100 | 200 | 700 | 500 | 50 | 50 | 2500 | 50 | 136345
18 | 750 | 10000 | SET | X | 45600 | X | X | X | X | X | X | X | X | X |  | 1530 | 1530 | 500 | 15750 | 1440 | 5475 | 975 | 800 | 1870 | 1700 | 2550 | 2550 | 2550 | 2550 | 850 | 400 | 500 | 500 | 500 | 300 | 300 | 250 | 800 | 200 | 600 | 100 | 300 | 100 | 200 | 700 | 500 | 50 | 50 | 2500 | 50 | 97120
19 | 760 | 10000 | SET | X | 45600 | X | X | X | X | X | X | X | X | X |  | 1530 | 1530 | 500 | 15750 | 1440 | 5475 | 975 | 800 | 1870 | 1700 | 2550 | 2550 | 2550 | 2550 | 850 | 400 | 500 | 500 | 500 | 300 | 300 | 250 | 800 | 200 | 600 | 100 | 300 | 100 | 200 | 700 | 500 | 50 | 50 | 2500 | 50 | 97120
20 | 800 | 10000 | SET | 48000 | 48000 | 48000 | X | X | X | X | X | X | X | X |  | 1530 | 1530 | 500 | 16125 | 1440 | 3375 | 975 | 800 | 1870 | 1700 | 2550 | 2550 | 2550 | 2550 | 850 | 400 | 500 | 500 | 500 | 400 | 400 | 250 | 800 | 200 | 650 | 100 | 300 | 100 | 200 | 900 | 800 | 90 | 100 | 2500 | 100 | 194685
21 | 880 | 10000 | SET | X | 52800 | X | X | X | X | X | X | X | X | X |  | 1530 | 1530 | 500 | 16500 | 1440 | 5475 | 975 | 800 | 1870 | 1700 | 2550 | 2550 | 2550 | 2550 | 850 | 400 | 500 | 500 | 800 | 400 | 400 | 350 | 800 | 200 | 650 | 100 | 300 | 100 | 200 | 900 | 800 | 90 | 100 | 2800 | 100 | 106660
22 | 900 | 10000 | SET | 54000 | 54000 | 54000 | X | X | X | X | X | X | X | X |  | 1870 | 1870 | 500 | 16875 | 1760 | 9000 | 975 | 960 | 1870 | 1700 | 2550 | 2550 | 2550 | 2550 | 1275 | 600 | 800 | 800 | 800 | 400 | 400 | 350 | 800 | 200 | 650 | 100 | 300 | 100 | 200 | 900 | 800 | 90 | 100 | 2800 | 100 | 222145
23 | 910 | 10000 | SET | X | 54600 | X | X | X | X | X | X | X | X | X |  | 1870 | 1870 | 500 | 17250 | 1760 | 8850 | 975 | 960 | 1870 | 1700 | 2550 | 2550 | 2550 | 2550 | 1275 | 600 | 800 | 800 | 800 | 400 | 400 | 350 | 800 | 200 | 650 | 100 | 300 | 100 | 200 | 900 | 800 | 90 | 100 | 2800 | 100 | 114970
24 | 950 | 10000 | SET | 57000 | 57000 | X | X | X | X | X | X | X | X | X |  | 1870 | 1870 | 500 | 17625 | 1760 | 9000 | 975 | 960 | 1870 | 1700 | 2805 | 2550 | 2550 | 2550 | 1275 | 600 | 800 | 800 | 800 | 400 | 400 | 350 | 800 | 200 | 650 | 100 | 300 | 100 | 200 | 900 | 800 | 90 | 100 | 2800 | 100 | 175150
25 | 985 | 10000 | SET | X | 59100 | X | X | X | X | X | X | X | X | X |  | 1870 | 1870 | 500 | 17700 | 1760 | 9000 | 975 | 960 | 1870 | 1700 | 2805 | 2805 | 2805 | 2805 | 1275 | 600 | 800 | 800 | 800 | 400 | 400 | 350 | 800 | 200 | 650 | 100 | 300 | 100 | 200 | 900 | 800 | 100 | 100 | 2800 | 100 | 121100
26 | 1000 | 10000 | SET | 60000 | X | X | X | X | X | X | X | X | X | X |  | 1870 | 1870 | 680 | 6000 | 1760 | 8850 | 1170 | 960 | 1870 | 2125 | 2805 | 2805 | 2805 | 2805 | 1275 | 600 | 800 | 800 | 800 | 400 | 400 | 350 | 800 | 200 | 650 | 100 | 300 | 100 | 200 | 900 | 900 | 100 | 100 | 2800 | 100 | 111050
27 | 1100 | 10000 | SET | X | 66000 | X | X | X | X | X | X | X | X | X |  | 1870 | 1870 | 680 | 18750 | 1760 | 10500 | 1170 | 960 | 1870 | 2125 | 2805 | 2805 | 2805 | 2805 | 1275 | 600 | 800 | 800 | 800 | 400 | 400 | 350 | 1500 | 200 | 650 | 100 | 300 | 100 | 200 | 900 | 900 | 100 | 100 | 2800 | 100 | 132150
28 | 1120 | 10000 | SET | 69000 | X | 69000 | X | X | X | X | X | X | X | X |  | 1870 | 1870 | 680 | 18750 | 1760 | 10500 | 1170 | 960 | 1870 | 2125 | 2805 | 2805 | 2805 | 2805 | 1275 | 600 | 800 | 800 | 800 | 400 | 400 | 350 | 1500 | 200 | 650 | 100 | 300 | 100 | 200 | 900 | 900 | 100 | 100 | 2800 | 100 | 204150
29 | 1200 | 10000 | SET | 72000 | X | X | X | X | X | X | X | X | X | X |  | 2125 | 2125 | 680 | 18750 | 2000 | 10500 | 1170 | 1200 | 2125 | 2125 | 2805 | 2805 | 2805 | 2805 | 1275 | 800 | 1000 | 1000 | 800 | 400 | 400 | 350 | 1500 | 200 | 650 | 100 | 300 | 100 | 200 | 900 | 900 | 100 | 100 | 2800 | 100 | 139995
30 | 1250 | 10000 | SET | 72375 | 72375 | X | X | X | 72375 | X | X | X | X | X |  | 2125 | 2125 | 680 | 18750 | 2000 | 10500 | 1170 | 1200 | 2125 | 2125 | 2805 | 2805 | 2805 | 2805 | 1275 | 800 | 1000 | 1000 | 800 | 400 | 400 | 350 | 1500 | 200 | 650 | 100 | 300 | 100 | 200 | 900 | 900 | 100 | 100 | 2800 | 100 | 285120
31 | 1350 | 10000 | SET | X | X | X | X | X | X | X | X | X | 80900 | X |  | 2125 | 2125 | 680 | 18750 | 2000 | 10500 | 1170 | 1200 | 2125 | 2125 | 2805 | 2805 | 2805 | 2805 | 1275 | 800 | 1000 | 1000 | 800 | 400 | 400 | 350 | 1500 | 200 | 650 | 100 | 300 | 100 | 200 | 900 | 900 | 100 | 100 | 2800 | 100 | 148895
32 | 1550 | 10000 | SET | X | 87262.5 | X | X | X | X | X | X | X | X | X |  | 2125 | 2125 | 680 | 19500 | 2000 | 10500 | 1170 | 1200 | 2125 | 2125 | 2805 | 2805 | 2805 | 2805 | 1530 | 800 | 1000 | 1000 | 800 | 400 | 400 | 350 | 1500 | 200 | 650 | 100 | 300 | 100 | 200 | 900 | 900 | 100 | 100 | 2800 | 100 | 156262.5
33 | 1600 | 10000 | SET | 87600 | 87600 | X | X | X | X | X | X | X | X | X |  | 2125 | 2125 | 680 | 22500 | 2000 | 10500 | 1430 | 1200 | 2125 | 2125 | 2805 | 2805 | 2805 | 2805 | 1530 | 800 | 1000 | 1000 | 800 | 400 | 400 | 350 | 1500 | 200 | 650 | 100 | 300 | 100 | 200 | 900 | 900 | 100 | 100 | 2800 | 100 | 247460
34 | 1650 | 10000 | SET | X | 88125 | X | X | X | X | X | X | X | X | X |  | 2125 | 2125 | 680 | 23250 | 2000 | 10500 | 1430 | 1200 | 2125 | 2125 | 2805 | 2805 | 2805 | 2805 | 1530 | 800 | 1000 | 1000 | 800 | 400 | 400 | 350 | 1500 | 200 | 650 | 100 | 300 | 100 | 200 | 900 | 900 | 100 | 100 | 2800 | 100 | 161135
35 | 1800 | 10000 | SET | X | X | 90450 | X | X | X | X | X | X | X | X |  | 2125 | 2125 | 680 | 24000 | 2000 | 13500 | 1430 | 1200 | 2125 | 2125 | 2805 | 2805 | 2805 | 2805 | 1530 | 800 | 1000 | 1000 | 800 | 400 | 400 | 350 | 1500 | 200 | 650 | 100 | 300 | 100 | 200 | 900 | 900 | 100 | 100 | 2800 | 100 | 167210
36 | 1850 | 10000 | SET | 90450 | X | X | X | X | X | X | X | X | X | X |  | 2125 | 2125 | 680 | 24750 | 2000 | 15000 | 1430 | 1200 | 2125 | 2125 | 4080 | 2805 | 2805 | 2805 | 1530 | 800 | 1000 | 1000 | 800 | 400 | 400 | 350 | 1500 | 200 | 650 | 100 | 300 | 100 | 200 | 900 | 900 | 100 | 100 | 2800 | 100 | 170735
37 | 2240 | 10000 | SET | X | X | X | X | X | 95450 | X | X | X | X | X |  | 2550 | 2550 | 680 | 29250 | 2400 | 21000 | 1430 | 1600 | 2550 | 2550 | 4080 | 4080 | 4080 | 3400 | 1530 | 1000 | 2000 | 2000 | 1200 | 400 | 400 | 350 | 1500 | 200 | 650 | 100 | 300 | 100 | 200 | 900 | 900 | 100 | 100 | 2800 | 100 | 194480
38 | 450 | 3300 | SET | X | 27000 | X | X | X | X | X | X | X | X | X |  | 935 | 935 | 425 | 12656.25 | 720 | 3750 | 975 | 720 | 1700 | 1700 | 2550 | 2550 | 2125 | 2125 | 850 | 300 | 400 | 400 | 500 | 300 | 300 | 250 | 800 | 200 | 600 | 100 | 300 | 100 | 200 | 700 | 500 | 50 | 50 | 2500 | 50 | 70316.25
39 | 500 | 3300 | SET | X | 30000 | X | X | X | X | X | X | X | X | X |  | 935 | 935 | 425 | 13500 | 720 | 3750 | 975 | 720 | 1700 | 1700 | 2550 | 2550 | 2125 | 2125 | 850 | 300 | 400 | 400 | 500 | 300 | 300 | 250 | 800 | 200 | 600 | 100 | 300 | 100 | 200 | 700 | 500 | 50 | 50 | 2500 | 50 | 74160
40 | 2800 | 3300 | SET | X | 126000 | X | X | X | X | 126000 | X | X | X | X |  | 2550 | 2550 | 680 | 33750 | 2400 | 26250 | 1430 | 1600 | 2550 | 2550 | 4080 | 4080 | 4080 | 4080 | 1530 | 1000 | 2000 | 2000 | 1200 | 400 | 400 | 350 | 2500 | 200 | 650 | 100 | 300 | 100 | 200 | 900 | 900 | 100 | 100 | 2800 | 100 | 362460
41 | 3230 | 10000 | SET | 138082.5 | X | X | X | X | X | X | X | X | X | X |  | 2550 | 2550 | 850 | 36562.5 | 6400 | 26625 | 1690 | 1600 | 2550 | 2550 | 2975 | 2975 | 4080 | 4080 | 2380 | 1000 | 2000 | 2000 | 1500 | 600 | 600 | 500 | 2500 | 400 | 800 | 200 | 800 | 200 | 300 | 900 | 900 | 100 | 100 | 2800 | 100 | 256800
42 | 4450 | 10000 | SET | 142000 | X | X | X | X | X | X | X | X | X | X |  | 2550 | 2550 | 850 | 41718.75 | 6400 | 26625 | 2275 | 1600 | 2550 | 2550 | 2975 | 2975 | 4080 | 4080 | 3230 | 1000 | 2000 | 2000 | 1500 | 600 | 600 | 500 | 2500 | 400 | 800 | 200 | 800 | 200 | 300 | 900 | 900 | 100 | 100 | 2800 | 100 | 267308.75
43 | 5600 | 10000 | SET | X | 178000 | X | X | X | X | X | X | X | X | X |  | 4250 | 3400 | 850 | 50250 | 8000 | 27000 | 3575 | 2400 | 3400 | 3400 | 3400 | 3400 | 4675 | 4675 | 3230 | 1000 | 3000 | 3000 | 1500 | 600 | 600 | 500 | 2500 | 400 | 800 | 200 | 800 | 200 | 300 | 900 | 900 | 100 | 100 | 3000 | 100 | 324405
44 | 8100 | 10000 | SET | X | X | X | X | X | X | X | X | 386000 | X | X |  | 6000 | 4500 | 850 | 60750 | 10000 | 47000 | 8000 | X | 4500 | 4500 | X | X | 6500 | 6500 | 4800 | X | X | X | X | 600 | 600 | 500 | 2500 | 400 | 800 | 200 | 800 | 200 | 300 | 900 | 900 | 100 | 100 | 3000 | 100 | 561900
45 | 9300 | 10000 | SET | X | X | X | X | X | X | X | X | X | 453375 | X |  | 8000 | 7000 | 850 | 63750 | 10000 | 49000 | 8000 | X | 6000 | 6000 | X | X | 6500 | 6500 | 4800 | X | X | X | X | 600 | 600 | 500 | 2500 | 400 | 800 | 200 | 800 | 200 | 300 | 900 | 900 | 100 | 100 | 3000 | 100 | 641775
2、可单独报价 | [50 empty] | 0
1 | 1250 | 10000 | SET | X | X | X | X | X | 100000 | X | 12极，热电海水泵立式电机 |  |  |  |  | 1655 | 1655 | 500 | 21900 | 1560 | 17500 | 1000 | 1100 | 1650 | 1650 | 2650 | 2650 | 2650 | 2650 | 1000 | 1000 | 2000 | 2000 | 1500 | 600 | 600 | 500 | 2500 | 400 | 800 | 200 | 800 | 200 | 300 | 900 | 900 | 100 | 100 | 2800 | 100 | 180070
2 | 2100 | 6000 | SET | X | X | X | X | X | X | 110000 | 14极，PTA海水泵立式电机 |  |  |  |  | 2065 | 2065 | 555 | 27340 | 1950 | 21265 | 1160 | 1300 | 2065 | 2065 | 3304.8 | 3304.8 | 3304.8 | 3304.8 | 1250 | X | X | X | X | 600 | 600 | 500 | 2500 | 400 | 800 | 200 | 800 | 200 | 300 | 900 | 900 | 100 | 100 | 2800 | 100 | 198099.2
2 | 3000 | 6000 | SET | X | X | X | X | X | X | 130000 | [5 empty] | 2125 | 2125 | 680 | 22875 | 2000 | 10500 | 1430 | 1200 | 2125 | 2125 | 2805 | 2805 | 2805 | 2805 | 1530 | X | X | X | X | 600 | 600 | 500 | 2500 | 400 | 800 | 200 | 800 | 200 | 300 | 900 | 900 | 100 | 100 | 2800 | 100 | 201735
3 | 18000 | 10000 | SET | X | X | 750000 | X | X | X | X | 6极，PTA空压站电动发电机 |  |  |  |  | 16000 | 16000 | 1500 | 125000 | 20000 | 70000 | 15000 | X | 15000 | 15000 | X | X | 15000 | 15000 | 4800 | X | X | X | X | 600 | 600 | 500 | 2500 | 400 | 800 | 200 | 800 | 200 | 300 | 900 | 900 | 100 | 100 | 2800 | 100 | 1090100
4 | 50000 | 10000 | SET | 165000 | X | X | X | X | X | X | 2极，PTA余热发电机 |  |  |  |  | 13500 | 13500 | 1200 | 90000 | 15000 | 50000 | 15000 | X | 15000 | 15000 | X | X | 15000 | 15000 | 4800 | X | X | X | X | 600 | 600 | 500 | 2500 | 400 | 800 | 200 | 800 | 200 | 300 | 900 | 900 | 100 | 100 | 2800 | 100 | 439800
5 | 5000 | 10000 | SET | [12 empty] | 4250 | 3400 | 850 | 50250 | 8000 | 27000 | 3575 | 2400 | 3400 | 3400 | 3400 | 3400 | 4675 | 4675 | 3230 | 1000 | 3000 | 3000 | 1500 | 600 | 600 | 500 | 2500 | 400 | 800 | 200 | 800 | 200 | 300 | 900 | 900 | 100 | 100 | 3000 | 100 | 146405 | bar: 更换绕组 2 to 更换绕组 4/8
|  | 合计： | [48 empty] | 9664396.7
备注：更换电机接线柱为一台电机整套配置，电动机轴修复为一处磨损位置维修，端盖修复为电机一个端盖的维修，电机键槽维修为一处键槽位置维修。防腐为电机整体防腐，包括位号标识喷漆。 说明： 1、以上单价含13%增值税税率。 2、此报价表中“工作量”是按服务期内工作量进行预估的，仅为参选报价使用，参选人不得修改，且不作为入围后工作量的保证。 3、此表除应在参选文件中附有外，还应单独装在一个单独的信封内密封。 参选人名称：___（盖参选人单位公章） 参选人代表签字：______________ 职务：_________________ 日期：________________

## 电机滚动轴承清单
滚动轴承清单
序号 | 名称 | 型号 | 规格 | 单位 | 品牌 | 参考价（元） | 上下浮动率
1 | 滚动轴承 | FH207-35MM |  | 个 | SKF | 500
2 | 滚动轴承 | NU322 ECM |  | 个 | SKF | 2700
3 | 滚动轴承 | NU322 ECM/C3 |  | 个 | SKF | 2800
4 | 滚动轴承 | NU320ECM |  | 个 | SKF | 2650
5 | 滚动轴承 | NU320ECM/C3 |  | 个 | SKF | 2900
6 | 滚动轴承 | NU319 ECM |  | 个 | SKF | 2560
7 | 滚动轴承 | NU319 ECM/C3 |  | 个 | SKF | 2760
8 | 滚动轴承 | NU317ECM |  | 个 | SKF | 2250
9 | 滚动轴承 | NU317ECM/C3 |  | 个 | SKF | 2550
10 | 滚动轴承 | NU310ECM |  | 个 | SKF | 1955
11 | 滚动轴承 | NU310ECM/C3 |  | 个 | SKF | 960
12 | 滚动轴承 | NU308ECM |  | 个 | SKF | 1100
13 | 滚动轴承 | NU228ECM |  | 个 | SKF | 4000
14 | 滚动轴承 | NU228ECM/C3 |  | 个 | SKF | 4060
15 | 滚动轴承 | NU224ECM |  | 个 | SKF | 4250
16 | 滚动轴承 | NU224ECM/C3 |  | 个 | SKF | 2720
17 | 滚动轴承 | NU222ECM |  | 个 | SKF | 2850
18 | 滚动轴承 | NU222ECM/C3 |  | 个 | SKF | 2250
19 | 滚动轴承 | NU221 |  | 个 | SKF | 2300
20 | 滚动轴承 | NU220ECM |  | 个 | SKF | 2000
21 | 滚动轴承 | NU220ECM/C3 |  | 个 | SKF | 2010
22 | 滚动轴承 | NU219ECM |  | 个 | SKF | 2010
23 | 滚动轴承 | NU219ECM/C3 |  | 个 | SKF | 1900
24 | 滚动轴承 | NU218ECM |  | 个 | SKF | 1900
25 | 滚动轴承 | NU217ECM |  | 个 | SKF | 1680
26 | 滚动轴承 | NU217ECM/C3 |  | 个 | SKF | 1200
27 | 滚动轴承 | 6326 |  | 个 | SKF | 1200
28 | 滚动轴承 | 6326/C3 |  | 个 | SKF | 3360
29 | 滚动轴承 | 6324 |  | 个 | SKF | 3335
30 | 滚动轴承 | 6324/C3 |  | 个 | SKF | 2170
31 | 滚动轴承 | 6322-2Z/C3 |  | 个 | SKF | 2180
32 | 滚动轴承 | 6322/C3 |  | 个 | SKF | 1600
33 | 滚动轴承 | 6320 |  | 个 | SKF | 1550
34 | 滚动轴承 | 6320/C3 |  | 个 | SKF | 960
35 | 滚动轴承 | 6319 |  | 个 | SKF | 960
36 | 滚动轴承 | 6319/C3 |  | 个 | SKF | 720
37 | 滚动轴承 | 6319-2Z |  | 个 | SKF | 750
38 | 滚动轴承 | 6319-2Z/C3 |  | 个 | SKF | 750
39 | 滚动轴承 | 6317 |  | 个 | SKF | 700
40 | 滚动轴承 | 6317/C3 |  | 个 | SKF | 580
41 | 滚动轴承 | 6317-2Z |  | 个 | SKF | 700
42 | 滚动轴承 | 6317-2Z/C3 |  | 个 | SKF | 700
43 | 滚动轴承 | 6316 |  | 个 | SKF | 466
44 | 滚动轴承 | 6316/C3 |  | 个 | SKF | 466
45 | 滚动轴承 | 6316-2Z |  | 个 | SKF | 595
46 | 滚动轴承 | 6316-2Z/C3 |  | 个 | SKF | 595
47 | 滚动轴承 | 6314 |  | 个 | SKF | 320
48 | 滚动轴承 | 6314/C3 |  | 个 | SKF | 320
49 | 滚动轴承 | 6314-2Z |  | 个 | SKF | 360
50 | 滚动轴承 | 6314-2Z/C3 |  | 个 | SKF | 360
51 | 滚动轴承 | 6313 |  | 个 | SKF | 256
52 | 滚动轴承 | 6313/C3 |  | 个 | SKF | 256
53 | 滚动轴承 | 6312 |  | 个 | SKF | 200
54 | 滚动轴承 | 6312/C3 |  | 个 | SKF | 200
55 | 滚动轴承 | 6312-2Z |  | 个 | SKF | 220
56 | 滚动轴承 | 6312-2Z/C3 |  | 个 | SKF | 220
57 | 滚动轴承 | 6311 |  | 个 | SKF | 230
58 | 滚动轴承 | 6311/C3 |  | 个 | SKF | 195
59 | 滚动轴承 | 6311-2Z |  | 个 | SKF | 200
60 | 滚动轴承 | 6311-2Z/C3 |  | 个 | SKF | 210
61 | 滚动轴承 | 6310 |  | 个 | SKF | 210
62 | 滚动轴承 | 6310/C3 |  | 个 | SKF | 155
63 | 滚动轴承 | 6310-2Z |  | 个 | SKF | 155
64 | 滚动轴承 | 6310-2Z/C3 |  | 个 | SKF | 160
65 | 滚动轴承 | 6310-2RS |  | 个 | SKF | 160
66 | 滚动轴承 | 6310-2RS/C3 |  | 个 | SKF | 175
67 | 滚动轴承 | 6309 |  | 个 | SKF | 90
68 | 滚动轴承 | 6309/C3 |  | 个 | SKF | 90
69 | 滚动轴承 | 6309-2Z |  | 个 | SKF | 90
70 | 滚动轴承 | 6309-2Z/C3 |  | 个 | SKF | 90
71 | 滚动轴承 | 6309-2RS1 |  | 个 | SKF | 90
72 | 滚动轴承 | 6309-2RS1/C3 |  | 个 | SKF | 115
73 | 滚动轴承 | 6308 |  | 个 | SKF | 85
74 | 滚动轴承 | 6308/C3 |  | 个 | SKF | 85
75 | 滚动轴承 | 6308-2Z |  | 个 | SKF | 85
76 | 滚动轴承 | 6308-2Z/C3 |  | 个 | SKF | 85
77 | 滚动轴承 | 6308-2RZ/C3 |  | 个 | SKF | 85
78 | 滚动轴承 | 6308-RZ |  | 个 | SKF | 80
79 | 滚动轴承 | 6306 |  | 个 | SKF | 65
80 | 滚动轴承 | 6306-2Z |  | 个 | SKF | 65
81 | 滚动轴承 | 6306-2Z/C3 |  | 个 | SKF | 65
82 | 滚动轴承 | 6305-2RSH |  | 个 | SKF | 65
83 | 滚动轴承 | 6305ZZCM |  | 个 | SKF | 50
84 | 滚动轴承 | 6305/C3 |  | 个 | SKF | 50
85 | 滚动轴承 | 6303-2Z |  | 个 | SKF | 35
86 | 滚动轴承 | 6303-2Z/C3 |  | 个 | SKF | 35
87 | 滚动轴承 | 6228 |  | 个 | SKF | 2000
88 | 滚动轴承 | 6228/C3 |  | 个 | SKF | 2080
89 | 滚动轴承 | 6224 |  | 个 | SKF | 1863
90 | 滚动轴承 | 6224/C3 |  | 个 | SKF | 1667.5
91 | 滚动轴承 | 6222 |  | 个 | SKF | 1667.5
92 | 滚动轴承 | 6222/C3 |  | 个 | SKF | 1288
93 | 滚动轴承 | 6220 |  | 个 | SKF | 1782.5
94 | 滚动轴承 | 6220/C3 |  | 个 | SKF | 1380
95 | 滚动轴承 | 6219 |  | 个 | SKF | 680
96 | 滚动轴承 | 6219/C3 |  | 个 | SKF | 680
97 | 滚动轴承 | 6210 |  | 个 | SKF | 110
98 | 滚动轴承 | 6210-Z |  | 个 | SKF | 120
99 | 滚动轴承 | 6210-2Z/C3 |  | 个 | SKF | 122
100 | 滚动轴承 | 6209-2Z |  | 个 | SKF | 65
101 | 滚动轴承 | 6209-2Z/C3 |  | 个 | SKF | 65
102 | 滚动轴承 | 6209-2RS1 |  | 个 | SKF | 79
103 | 滚动轴承 | 6208 |  | 个 | SKF | 70
104 | 滚动轴承 | 6208-2Z |  | 个 | SKF | 70
105 | 滚动轴承 | 6208/C3 |  | 个 | SKF | 70
106 | 滚动轴承 | 6208-2Z/C3 |  | 个 | SKF | 70
107 | 滚动轴承 | 6206 |  | 个 | SKF | 60
108 | 滚动轴承 | 6206/C3 |  | 个 | SKF | 57.5
109 | 滚动轴承 | 6206-2Z |  | 个 | SKF | 57.5
110 | 滚动轴承 | 6206-2RS1 |  | 个 | SKF | 50.6
111 | 滚动轴承 | 6205 |  | 个 | SKF | 29.9
112 | 滚动轴承 | 6205-2Z |  | 个 | SKF | 40.25
113 | 滚动轴承 | 6205-2Z/C3 |  | 个 | SKF | 40.25
114 | 滚动轴承 | 6205-2RS1 |  | 个 | SKF | 38.64
115 | 滚动轴承 | 6204-2Z |  | 个 | SKF | 38.64
116 | 滚动轴承 | 6203-2RSH |  | 个 | SKF | 34.5
117 | 滚动轴承 | 6202-2Z |  | 个 | SKF | 34.5
118 | 滚动轴承 | 6202-2RSH |  | 个 | SKF | 34.5
119 | 滚动轴承 | 6202-2Z/C3 |  | 个 | SKF | 23
120 | 滚动轴承 | 6201-2Z/C3 |  | 个 | SKF | 25.3
121 | 滚动轴承 | 6002-2RSH |  | 个 | SKF | 20.7
122 | 滚动轴承 | 6220/P63 |  | 个 | SKF | 598
123 | 滚动轴承 | 6220/P03 |  | 个 | SKF | 598
124 | 滚动轴承 | 6219/P03 |  | 个 | SKF | 552
125 | 滚动轴承 | 6132-2Z |  | 个 | SKF | 342.7
126 | 滚动轴承 | 6312M/C3 |  | 个 | SKF | 550
127 | 滚动轴承 | 6310M/C3 |  | 个 | SKF | 450
128 | 滚动轴承 | 7309 BECBP |  | 个 | SKF | 450
129 | 滚动轴承 | 7207BECBY |  | 个 | SKF | 400
130 | 滚动轴承 | 6207/C3 |  | 个 | SKF | 70
131 | 滚动轴承 | 7317B |  | 个 | SKF | 950
132 | 滚动轴承 | 6248M/C3 |  | 个 | SKF | 6384.8
133 | 滚动轴承 | 23960CC/C3 |  | 个 | SKF | 4000
134 | 滚动轴承 | 3316 |  | 个 | SKF | 2000
135 | 滚动轴承 | 7321BM |  | 个 | SKF | 5290
136 | 滚动轴承 | 7328BM |  | 个 | SKF | 5635
137 | 滚动轴承 | 7326B |  | 个 | SKF | 5577.5
138 | 滚动轴承 | 7317B |  | 个 | SKF | 1000
139 | 滚动轴承 | 7224 BM |  | 个 | SKF | 1300
140 | 滚动轴承 | 6207/C3 |  | 个 | SKF | 70
141 | 滚动轴承 | 7207BECBY |  | 个 | SKF | 400
142 | 滚动轴承 | NU226 |  | 个 | SKF
143 | 滚动轴承 | 6226/P63 |  | 个 | SKF
144 | 滚动轴承 | 6328M |  | 个 | SKF
145 | 滚动轴承 | NU328M |  | 个 | SKF
146 | 滚动轴承 | 6312M/C3VL0241 |  | 个 | SKF
147 | 滚动轴承 | 6324/C3VL2071 |  | 个 | SKF
148 | 滚动轴承 | 6326M/VL2041 |  | 个 | SKF
| 合计 |  |  |  |  | 144347.28

## 电机滑动轴承
滑动轴承清单
序号 | 名称 | 型号 | 规格 | 单位 | 品牌 | 备注 | 参考价（元） | 上下浮动率
1 | 滑动轴承 | DQY14-90A |  | 套 | 申科 |  | 6500
2 | 滑动轴承 | DQY14-90B |  | 套 | 申科 |  | 6500
3 | 滑动轴承 | DQY14-90BJ |  | 套 | 申科 |  | 6500
4 | 滑动轴承 | DQY14-125B |  | 套 | 申科 |  | 6500
5 | 滑动轴承 | DQY14-125BJ |  | 套 | 申科 |  | 6500
6 | 滑动轴承 | DQY14-140B |  | 套 | 申科 |  | 7200
7 | 滑动轴承 | DQY14-140BJ |  | 套 | 申科 |  | 7200
8 | 滑动轴承 | DQY18-160B |  | 套 | 申科 | 41-P-103A滑动轴承出厂编号：20105734；出品日期2011-01-11 | 8300
9 | 滑动轴承 | DQY18-160BJ |  | 套 | 申科 |  | 8300
10 | 滑动轴承 | DQY18-160B |  | 套 | 诸暨市暨阳滑动轴承有限公司诸暨市第一轴瓦厂 |  | 8300
11 | 滑动轴承 | DQY18-160BJ |  | 套 | 诸暨市暨阳滑动轴承有限公司诸暨市第一轴瓦厂 |  | 8300
12 | 滑动轴承 | DQY18-200 |  | 套 | 申科
13 | 滑动轴承 | DQY18-200BJ |  | 套 | 申科
14 | 滑动轴承 | DQY18-180B |  | 套 | 湖南崇德工业科技有限公司
15 | 滑动轴承 | DQY18-180BJ |  | 套 | 湖南崇德工业科技有限公司
16 | 滑动轴承 | ERNLB | SIZE:28-280DIA | 套 | RENK | 出厂编号：204490 09 | 12500
17 | 滑动轴承 | ERNLB | SIZE28 DIA335 | 套 | RENK |  | 14000
18 | 滑动轴承 | EFNLB11-90BM |  | 套 | RENK | 出厂编号：762 B97/02-07 | 24000
19 | 滑动轴承 | EFNLB11-90FBM |  | 套 | RENK |  | 24000
20 | 滑动轴承 | PR-ZQ18-180 |  | 套 | 申科 |  | 7000
21 | 滑动轴承 | PR-ZQ18-180J |  | 套 | 申科 |  | 7000
22 | 滑动轴承 | ZQ28-280 |  | 套 | 申科 |  | 13000
23 | 滑动轴承 | ZMZLB14-160B |  | 套 | ZOLLERN |  | 10000
24 | 滑动轴承 | ZMZLB14-160BJ |  | 套 | ZOLLERN |  | 10000
25 | 滑动轴承 | Lagerschale AS(LT-12-/M10060001-1)\ |  |  |  | 订货号94000000000066674590 | 10000
26 | 滑动轴承 | Lagerschale AS(LT-12-/M10060001-1) |  |  |  | 订货号94000000000066674690 | 10000
27 | 滑动轴承 | SMZ12-200-6HD |  |  | 湖南崇德 |  | 10000
28 | 滑动轴承 | SMZ14-250-7HD |  |  | 湖南崇德 |  | 10000
29 | 滑动轴承 | DQY11-100B |  |  | 浙江诸暨鹰锐轴承有限公司 |  | 4000
30 | 滑动轴承 | DQY11-100BJ |  |  | 浙江诸暨鹰锐轴承有限公司 |  | 4000
31 | 滑动轴承 | EMZLB 09S-100/RENK |  |  | RENK |  | 23000
32 | 滑动轴承 | EMZLQ 28-355/RENK |  |  | RENK |  | 14000
33 | 滑动轴承 | EMZLB 35-400/RENK |  |  | RENK |  | 20000
34 | 滑动轴承 | 5AP.264.0715 |  | 套 | 申科
35 | 滑动轴承 | 5AP.264.0561 |  | 套 | 申科
| 合计： | [5 empty] | 306600

## 甩油环
滑动轴承配件（甩油环、迷宫环、油视镜）
序号 | 名称 | 型号 | 规格 | 单位 | 品牌 | 备注 | 参考价（元） | 上下浮动率
1 | 甩油环 |  | 适用轴瓦DQY14-90B 材质：黄铜 | 个 |  | 轴瓦原厂浙江申科 | 800
2 | 甩油环 |  | 适用轴瓦DQY14-125B 材质：黄铜 | 个 |  | 轴瓦原厂浙江申科 | 800
3 | 甩油环 |  | 适用轴瓦DQY14-140B 材质：黄铜 | 个 |  | 轴瓦原厂浙江申科 | 800
4 | 甩油环 |  | 适用轴瓦DQY18-160B 材质：黄铜 | 个 |  | 轴瓦原厂浙江申科 | 800
5 | 甩油环 |  | 内径215、外径235、厚度12，材质：黄铜 | 个 |  | 90B轴瓦用 | 800
6 | 甩油环 |  | 内径180、外径210、厚度18，材质：黄铜 | 个 |  |  | 800
7 | 甩油环 |  | 内径200、外径220、厚度15，材质：黄铜 | 个 |  | 33-K-102 | 850
8 | 甩油环 |  | 适用于ERNLB1 滑动轴承出厂编号：204490 09 | 个 |  | 32-K-102 | 900
9 | 轴瓦密封迷宫环 |  | Φ125 | 个 |  |  | 680
10 | 轴瓦密封迷宫环 |  | Φ140 | 个 |  |  | 700
11 | 轴瓦密封迷宫环 |  | Φ160 | 个 |  |  | 700
12 | 轴瓦密封迷宫环 |  | Φ170 | 个 |  |  | 700
13 | 轴瓦密封迷宫环 |  | Φ180 | 个 |  |  | 800
14 | 轴瓦密封迷宫环 |  | Φ190 | 个 |  |  | 800
15 | 轴瓦密封迷宫环 |  | Φ200 | 个 |  |  | 800
16 | 油视镜 |  | M16*1.5 材质：铝合金 | 个 |  |  | 100
17 | 油视镜 |  | M18*1.5 材质：铝合金 | 个 |  |  | 100
18 | 油视镜 |  | M20×1.5 材质：铝合金 | 个 |  |  | 100
19 | 油视镜 |  | M22*1.5 材质：铝合金 | 个 |  |  | 100
20 | 油视镜 |  | M24*1.5 材质：铝合金 | 个 |  |  | 100
21 | 油视镜 |  | M27*1.5 材质：铝合金 | 个 |  |  | 100
| 合计 | [5 empty] | 12330

## 骨架油封
电机配件（油封、防尘圈）
序号 | 名称 | 型号 | 规格 | 单位 | 品牌 | 备注 | 参考价（元） | 上下浮动率
1 | 骨架油封 | TC 30×45×10 | 氟橡胶 | 个 |  |  | 19
2 | 骨架油封 | TC 30×50×7 | 氟橡胶 | 个 |  |  | 19
3 | 骨架油封 | TC 35×55×10 | 氟橡胶 | 个 |  |  | 25
4 | 骨架油封 | TC 40×55×8 | 氟橡胶 | 个 |  |  | 33
5 | 骨架油封 | TC 40×60×8 | 氟橡胶 | 个 |  |  | 35
6 | 骨架油封 | TC 45×62×8 | 氟橡胶 | 个 |  |  | 40
7 | 骨架油封 | TC 45×65×8 | 氟橡胶 | 个 |  |  | 45
8 | 骨架油封 | TC 50×70×8 | 氟橡胶 | 个 |  |  | 50
9 | 骨架油封 | TC 50×72×8 | 氟橡胶 | 个 |  |  | 55
10 | 骨架油封 | TC 50×72×12 | 氟橡胶 | 个 |  |  | 58
11 | 骨架油封 | TC 55×75×8 | 氟橡胶 | 个 |  |  | 65
12 | 骨架油封 | TC 60×80×8 | 氟橡胶 | 个 |  |  | 70
13 | 骨架油封 | TC 60×80×12 | 氟橡胶 | 个 |  |  | 72
14 | 骨架油封 | TC 65×90×10 | 氟橡胶 | 个 |  |  | 75
15 | 骨架油封 | TC 65×95×10 | 氟橡胶 | 个 |  |  | 85
16 | 骨架油封 | TC 70×90×10 | 氟橡胶 | 个 |  |  | 90
17 | 骨架油封 | TC 75×95×12 | 氟橡胶 | 个 |  |  | 100
18 | 骨架油封 | TC 75×100×12 | 氟橡胶 | 个 |  |  | 100
19 | 骨架油封 | TC 80×110×10mm | 氟橡胶 | 个 |  |  | 105
20 | 骨架油封 | TC 85×110×12mm | 氟橡胶 | 个 |  |  | 110
21 | 骨架油封 | TC 85×110×12mm | 氟橡胶 | 个 |  |  | 120
22 | 骨架油封 | TC 90×115×12 | 氟橡胶 | 个 |  |  | 130
23 | 骨架油封 | TC 95×115×12mm | 氟橡胶 | 个 |  |  | 140
24 | 骨架油封 | TC 95×120×12mm | 氟橡胶 | 个 |  |  | 150
25 | 骨架油封 | TC 100×115×10 | 氟橡胶 | 个 |  |  | 150
26 | 骨架油封 | TC 100×120×10 | 氟橡胶 | 个 |  |  | 150
27 | 骨架油封 | TC 100×130×12 | 氟橡胶 | 个 |  |  | 150
28 | 骨架油封 | TC 105×135×12 | 氟橡胶 | 个 |  |  | 160
29 | 骨架油封 | TC 110×140×12 | 氟橡胶 | 个 |  |  | 160
30 | 骨架油封 | TC 115×145×12 | 氟橡胶 | 个 |  |  | 160
31 | 骨架油封 | TC 120×150×12 | 氟橡胶 | 个 |  |  | 180
32 | 骨架油封 | TC 120×160×12 | 氟橡胶 | 个 |  |  | 180
33 | 骨架油封 | TC 140×170×15 | 氟橡胶 | 个 |  |  | 180
34 | 骨架油封 | TC 140×220×15 | 氟橡胶 | 个 |  |  | 180
35 | 骨架油封 | TT0 PG216 DR50 72 2.5 7.5 | 304不锈钢四氟 | 个 | TTO |  | 510
36 | 骨架油封 | B40×55×8 | 丁腈橡胶 | 个 |  |  | 12
37 | 骨架油封 | TC65×90×10mm | 氟橡胶 | 个 |  |  | 40
38 | 骨架油封 | TC70×90×10mm | 氟橡胶 | 个 |  |  | 40
39 | 骨架油封 | TC 120×150×12 | 氟橡胶 | 个 |  |  | 130
40 | 骨架油封 | TC85×110×12 | 氟橡胶 | 个 |  |  | 130
1 | V型橡胶密封圈 | VS-060-N60 | 丁腈橡胶 | 个 |  |  | 15
2 | V型橡胶密封圈 | VS-065-N60 | 丁腈橡胶 | 个 |  |  | 15
3 | V型橡胶密封圈 | VS-070-N60 | 丁腈橡胶 | 个 |  |  | 15
3 | V型橡胶密封圈 | VS-075-N60 | 丁腈橡胶 | 个 |  |  | 15
4 | V型橡胶密封圈 | VS-080-N60 | 丁腈橡胶 | 个 |  |  | 15
4 | V型橡胶密封圈 | VS-085-N60 | 丁腈橡胶 | 个 |  |  | 15
5 | V型橡胶密封圈 | VS-090-N60 | 丁腈橡胶 | 个 |  |  | 15
6 | V型橡胶密封圈 | VS-095-N60 | 丁腈橡胶 | 个 |  |  | 15
7 | V型橡胶密封圈 | VS-100-N60 | 丁腈橡胶 | 个 |  |  | 15
| 合计 | [5 empty] | 4438

## 卡簧
电机附件(卡簧、弹簧垫)
序号 | 名称 | 型号 | 规格 | 单位 | 品牌 | 备注 | 参考价（元） | 上下浮动率
1 | 轴承卡簧 | Φ12mm 65锰材质 |  | 个 |  |  | 5
2 | 轴承卡簧 | Φ15mm 65锰材质 |  | 个 |  |  | 5
3 | 轴承卡簧 | Φ17mm 65锰材质 |  | 个 |  |  | 5
4 | 轴承卡簧 | Φ18mm 65锰材质 |  | 个 |  |  | 5
5 | 轴承卡簧 | Φ20mm 65锰材质 |  | 个 |  |  | 5
6 | 轴承卡簧 | Φ25mm 65锰材质 |  | 个 |  |  | 5
7 | 轴承卡簧 | Φ30mm 65锰材质 |  | 个 |  |  | 5
8 | 轴承卡簧 | Φ35mm 65锰材质 |  | 个 |  |  | 5
9 | 轴承卡簧 | Φ40mm 65锰材质 |  | 个 |  |  | 5
10 | 轴承卡簧 | Φ42mm 65锰材质 |  | 个 |  |  | 5
11 | 轴承卡簧 | Φ45mm 65锰材质 |  | 个 |  |  | 5
12 | 轴承卡簧 | Φ50mm 65锰材质 |  | 个 |  |  | 5
13 | 轴承卡簧 | Φ55mm 65锰材质 |  | 个 |  |  | 6
14 | 轴承卡簧 | Φ60mm 65锰材质 |  | 个 |  |  | 6
15 | 轴承卡簧 | Φ62mm 65锰材质 |  | 个 |  |  | 6
16 | 轴承卡簧 | Φ65mm 65锰材质 |  | 个 |  |  | 7
17 | 轴承卡簧 | Φ70mm 65锰材质 |  | 个 |  |  | 7
18 | 轴承卡簧 | Φ75mm 65锰材质 |  | 个 |  |  | 7
19 | 轴承卡簧 | Φ80mm 65锰材质 |  | 个 |  |  | 8
20 | 轴承卡簧 | Φ85mm 65锰材质 |  | 个 |  |  | 9
21 | 轴承卡簧 | Φ95mm 65锰材质 |  | 个 |  |  | 9
22 | 轴承卡簧 | Φ100mm 65锰材质 |  | 个 |  |  | 10
23 | 钢质波形弹簧垫圈 | D40 65Mn |  | 个 |  |  | 10
24 | 钢质波形弹簧垫圈 | D42 65Mn |  | 个 |  |  | 10
25 | 钢质波形弹簧垫圈 | D47 65Mn |  | 个 |  |  | 10
26 | 钢质波形弹簧垫圈 | D52 65Mn |  | 个 |  |  | 10
27 | 钢质波形弹簧垫圈 | D62 65Mn |  | 个 |  |  | 10
28 | 钢质波形弹簧垫圈 | D72 65Mn |  | 个 |  |  | 10
29 | 钢质波形弹簧垫圈 | D80 65Mn |  | 个 |  |  | 10
30 | 钢质波形弹簧垫圈 | D85 65Mn |  | 个 |  |  | 10
31 | 钢质波形弹簧垫圈 | D90 65Mn |  | 个 |  |  | 15
32 | 钢质波形弹簧垫圈 | D100 65Mn |  | 个 |  |  | 15
33 | 钢质波形弹簧垫圈 | D110 65Mn |  | 个 |  |  | 15
34 | 钢质波形弹簧垫圈 | D120 65Mn |  | 个 |  |  | 20
| 合计 | [5 empty] | 280