## Sheet3
碳排放-第三方检测项目需求表
名称 | 频次 | 序号 | 检测项目 | 检测标准 | 检测结果 |  |  | 备注
[5 empty] | 空气干燥基 ad | 干燥基 d | 干燥无灰基 daf
燃 煤 | 1次/月 | 1 | 分析水，Mad，% | GB/T212煤的工业分析方法 | √ | 缺省 | 缺省 | 另附分析水检测原始记录和样品照片
|  | 2 | 挥发分，V，% |  | √ | √ | 缺省
|  | 3 | 固定碳，FC，% |  | √ | √ | 缺省
|  | 4 | 灰分，A，% |  | √ | √ | 缺省
|  | 5 | 高位发热量，Qgr,v，MJ/kg | GB/T213煤的发热量测定方法 | √ | √ | √
|  | 6 | 低位发热量，Qnet,v，MJ/kg |  | √ | √ | 缺省
|  | 7 | 全硫，St，% | GB/T214煤中全硫的测定方法 | √ | √ | √
|  | 8 | 氢，H，% | GB/T30733煤中碳氢氮的测定 仪器法 | √ | √ | √
|  | 9 | 碳，C，% |  | √ | √ | √
|  | 10 | 收到基低位发热量，Qnet,v,Mt，MJ/kg | GB/T213煤的发热量测定方法 | 以我司全水分数据，计算收到基低位发热量。
|  | 11 | 收到基碳元素含量，CMt，% | GB/T35985煤炭分析结果基的换算 | 以我司全水分数据，计算收到基碳元素含量。
燃 油 | 1次/月 | 1 | 低位发热量，Qnet,v，J/g | DL/T 567.8-2016火力发电厂燃料试验方法 第8部分：燃油发热量的测定 | 收到基恒容低位发热量
|  | 2 | 元素碳含量，Cad，% | DL/T 567.9火力发电厂燃料试验方法 第9部分：燃油中碳和氢元素的测定 | √ | 缺省 | 缺省
|  | 3 | 元素氢含量，Had，% | DL/T 567.9火力发电厂燃料试验方法 第9部分：燃油中碳和氢元素的测定 | √ | 缺省 | 缺省
1、第三方检测机构要求 1.1 具有CMA资质认定或CNAS认可证书。其资质和认可范围覆盖燃煤制备、碳元素含量、低位发热量、氢含量、水分、全硫等参数检测的相关标准。须提供相关证明材料。 1.2 每月收到样品后，提供接收样品记录、快递单据等照片。 2、检测报告单要求 2.1 燃煤检测报告单须有CMA或CNAS标识。 2.2 燃煤、燃油在收到样品后，15个自然日内出具报告。 2.3 检测报告中需注明：收到样品时间、样品对应的月份、样品测试标准、样品重量、检测日期、检测地点、检测设备、检测人员、检测结果。 2.4 需标注测定结果的对应的状态（收到基、空干基、干燥基）。燃煤收到基的水分数据（全水Mar）采用我司化验室检测数值，并在报告中体现，并以此来计算收到基碳元素含量Car。 2.4 另附燃煤水分项目检测的原始记录以及样品照片。