## 搅拌
附件1、价格清单（2024年搅拌器检修工程项目清单）
序号 | 项目名称 | 工作内容 | 规 格 | 数量 | 单位 | 含税单价 | 含税小计 | 备注
1 | A-110 | CW冷却水过滤器拆清、润滑油冷却器管程清理，减速机机封、减速机操作平台卫生清理； |  | 1 | 台 |  |  | 该检修项目与V-110罐内贴板存在交叉作业
|  | 拆装容器手孔、人孔； | 人孔42",150Lb;手孔10",150Lb,材质317L | 1 | 套
|  | 手动盘车打表，测RUN OUT，轴瓦、轴套检查、更换(含吊装、焊接等）； | 轴径240，轴长16917mm | 1 | 台
|  | 三角支撑找中焊接固定； | φ120*3根 | 1 | 台
|  | 搅拌内部紧固件、支撑检查补焊； |  | 1 | 台
|  | 机械密封更换，新机封试压，联轴器、各附属管线拆装（含吊装） | 机封轴径240 | 1 | 台
|  | 齿轮箱侧盖拆装，配合盘车检查，油系统清理，油过滤器滤芯更换,润滑油更换。 | ISO VG220（430L) | 1 | 台
2 | A-201-1 | CW冷却水过滤器拆清、润滑油冷却器管程清理，减速机机封、减速机操作平台卫生清理； |  | 1 | 台
|  | 开、封、热锁人孔、手孔 | 人孔60",300Lb;手孔10",300Lb,材质TI | 1 | 套
|  | 手动盘车打表，测RUN OUT | 轴径440，轴长14705mm | 1 | 台
|  | 轴瓦更换(含吊装、钛焊接等） | 轴径440 | 1 | 台
|  | 搅拌内部紧固件、支撑检查补焊； | 螺栓M56×480，40套,螺栓M36×230，18套,M36×375，12套,材质TI2 | 1 | 台
|  | 电机吊装（弹性块更换） |  | 1 | 台
|  | 齿轮箱侧盖拆装，配合盘车检查，油系统清理,润滑油更换。 | ISO VG220（1045L) | 1 | 台
3 | A-201-2 | CW冷却水过滤器拆清、润滑油冷却器管程清理，减速机机封、减速机操作平台卫生清理； |  | 1 | 套
|  | 开、封、热锁人孔、手孔 | 人孔60",300Lb;手孔10",300Lb,材质TI | 1 | 套
|  | 手动盘车打表，测RUN OUT | 轴径440，轴长14705mm | 1 | 台
|  | 轴瓦更换(含吊装、钛焊接等） | 轴径440 | 1 | 台
|  | 搅拌内部紧固件、支撑检查补焊； | 螺栓M56×480，40套,螺栓M36×230，18套,M36×375，12套,材质TI2 | 1 | 台
|  | 机械密封更换，新机封试压，联轴器、各附属管线拆装（含吊装） | 机封轴径φ420 | 1 | 台
|  | 齿轮箱侧盖拆装，配合盘车检查，油系统清理,润滑油更换。 | ISO VG220（1045L) | 1 | 台
4 | A-201-3 | CW冷却水过滤器拆清、润滑油冷却器管程清理，减速机机封、减速机操作平台卫生清理； |  | 1 | 套
|  | 开、封、热锁人孔、手孔 | 人孔60",300Lb;手孔10",300Lb,材质TI | 1 | 套
|  | 手动盘车打表，测RUN OUT | 轴径440，轴长14705mm | 1 | 台
|  | 轴瓦更换(含吊装、钛焊接等） | 轴径440 | 1 | 台
|  | 搅拌内部紧固件、支撑检查补焊； | 螺栓M56×480，40套,螺栓M36×230，18套,M36×375，12套,材质TI2 | 1 | 台
|  | 齿轮箱侧盖拆装，配合盘车检查，油系统清理,润滑油更换。 | ISO VG220（1045L) | 1 | 台
5 | A-202 | CW冷却水过滤器拆清、减速机机封、减速机操作平台卫生清理； |  | 1 | 套
|  | 开、封、热锁人孔、手孔 | 人孔56",300Lb;手孔10",300Lb,材质TI | 1 | 台
|  | 电机拆装，联轴器拆装 | 详见图纸 | 1 | 台
|  | 齿轮箱侧盖拆装，配合盘车检查，油路清理，油滤芯、润滑油更换ISO VG220（530L)； | ISO VG220齿轮油 油量530L | 1 | 台
|  | A-202减速机平台扩宽；油冷却器更换、挪位，油管配置； | 油冷却器规格：L=661,φ145mm，平台扩宽规格：5200*800mm； | 1 | 台
|  | 手动盘车打表，测RUN OUT，轴瓦更换 | ￠320*420，长700mm | 1 | 台
6 | A-211 | 外置油泵及油冷却器挪至下平台；CW冷却水过滤器拆清、润滑油冷区器管程清理； |  | 1 | 台
|  | 开、封、热锁人孔、手孔 | 人孔56",150Lb;手孔10",150Lb,材质TI | 1 | 套
|  | 手动盘车打表，测RUN OUT，轴套、轴瓦更换 | 轴径240，轴长17230mm | 1 | 台
|  | 机封更换（含新机封试压） | 机封轴径φ220 | 1 | 台
|  | 齿轮箱侧盖拆装，配合盘车检查，油路清理，油滤芯、润滑油更换ISO VG220（500L)； | ISO VG220齿轮油 油量500L | 1 | 台
| A-212 | 齿轮箱侧盖拆装，配合盘车检查，油路清理，油过滤器更换，润滑油更换，ISO VG220（430L)； | ISO VG220齿轮油 油量430L | 1 | 台 |  |  | 该检修项目与V-212罐内贴板存在交叉作业
|  | 油冷却器更换，CW冷却水过滤器拆清、减速机机封、减速机操作平台卫生清理； | 油冷却器规格：L=661,φ145mm | 1 | 台
|  | 开、封、热锁人孔、手孔 | 人孔42",150Lb;手孔10",150Lb,材质317L | 1 | 套
|  | 搅拌内部紧固件、支撑检查补焊； | 螺栓M36X190，44套,螺栓M39X180，60套 材质2205 | 1 | 台
|  | 搅拌轴缺陷打磨、修复； |  | 1 | 套
|  | 测RUN OUT，更换轴套、轴瓦 | 轴径240，轴长16917mm | 1 | 台
8 | A-301-1/2/3 | 开、封、热锁人孔、手孔 | 人孔34",150Lb;手孔10",150Lb,材质316L | 3 | 套
|  | CW冷却水过滤器拆清、润滑油冷却器管程清理，减速机机封、减速机操作平台卫生清理； |  | 3 | 台
|  | 测RUN OUT，更换轴套、轴瓦； | 轴径160，轴长12125mm； 轴瓦规格:Ф126×Ф164×160,轴套规格:Ф100×Ф124×235 | 3 | 台
|  | 轴跳动如超标，需校轴及调整底部三角支架，含焊接； |  | 3 | 台
|  | 搅拌内部螺栓、轴、轴瓦座支撑检查，如脱焊则锁紧、打磨后补焊； |  | 3 | 台
|  | 搅拌轴缺陷打磨、修复； |  | 3 | 套
9 | A-401 | 开、封、热锁人孔、手孔 | 人孔36",150Lb;手孔8",150Lb,材质TI | 1 | 套
|  | CW冷却水过滤器拆清、润滑油冷却器管程清理，减速机机封、减速机操作平台卫生清理； |  | 1 | 台
|  | 测RUN OUT，更换轴套、轴瓦； | 轴径254，轴长14900mm | 1 | 台
|  | 齿轮箱侧盖拆装，配合盘车检查，油路清理，油过滤器更换，润滑油更换ISO VG220（315L)； | ISO VG220（315L) | 1 | 台
9 | A-461 | 开、封、热锁人孔、手孔 | 人孔36",150Lb;手孔8",150Lb,材质TI | 1 | 套
|  | CW冷却水过滤器拆清、润滑油冷却器管程清理，减速机机封、减速机操作平台卫生清理； |  | 1 | 台
|  | 测RUN OUT，更换轴套、轴瓦及轴瓦座； | 轴径127 | 1 | 台
|  | 齿轮箱侧盖拆装，配合盘车检查，油路清理，油过滤器更换，润滑油更换ISO VG220（315L)； | ISO VG220（315L) | 1 | 台
10 | A-521-1检修 | 拆装人孔（含热锁） | M42*3*445 36套 | 1 | 个
|  | 拆装手孔（含热锁） | 10"900# | 1 | 个
|  | 拆装机封更换(含吊装) | M20*400 12套 | 1 | 套
|  | 拆装轴瓦座，检查更换轴套轴瓦 | Φ179*Φ223*215&Φ137*Φ176*290 | 1 | 套
|  | 切割更换轴瓦座三角支撑，对中校正，焊接加固 | Φ780*680 | 1 | 套
|  | 轴盘车打表，测量RUN OUT，校正 | D220*15000MM | 1 | 套
|  | 搅拌轴、桨叶及螺栓检查补充补焊（满堂） | D220*15000MM | 1 | 套
|  | 减速机拆侧盖，更换润滑油，内部齿轮轴承清洁、联轴器检查（更换油过滤及拆清冷却器），外置油泵外置油泵联轴器检查更换弹性块 | ISO VG320齿轮油-110L | 1 | 套
|  | V-521-1射源套管更换，支撑焊接 | 6寸-120S，L=16米 | 1 | 套
11 | A-521-2检修 | 拆装人孔（含热锁） | M42*3*445 36套 | 1 | 个
|  | 拆装手孔（含热锁） | 10"900# | 1 | 个
|  | 拆装轴瓦座，更换轴套轴瓦 | Φ179*Φ223*215&Φ137*Φ176*290 | 1 | 套
|  | 切割更换轴瓦座三角支撑，对中校正，焊接加固 | Φ780*680 | 1 | 套
|  | 轴盘车打表，测量RUN OUT，校正； | D220*15000MM | 1 | 套
|  | 搅拌轴、桨叶及螺栓检查补充补焊（满堂） | D220*15000MM | 1 | 套
|  | 减速机拆侧盖，更换润滑油，内部齿轮轴承清洁、联轴器检查（更换油过滤及拆清冷却器），外置油泵外置油泵联轴器检查更换弹性块； | ISO VG320齿轮油-110L | 1 | 套
|  | V-521-2射源套管更换，支撑焊接 | 6寸-120S，L=16米 | 1 | 套
12 | A-522检修 | 拆装人孔（含热锁） | 42"600# | 1 | 个
|  | 拆装手孔（含热锁） | 10"600# | 1 | 个
|  | 拆装机封更换(含吊装) | M20*400 12套 | 1 | 套
|  | 拆装轴瓦座，更换轴套轴瓦 | Φ223.5*Φ167.4*210&Φ136*Φ164*290 | 1 | 套
|  | 切割更换轴瓦座三角支撑，对中校正，焊接加固 | Φ780*680 | 1 | 套
|  | 轴盘车打表，测量RUN OUT， | D240*16000MM | 1 | 套
|  | 搅拌轴、桨叶及螺栓检查补充补焊（满堂） | D240*16000MM | 1 | 套
|  | 减速机拆侧盖，更换润滑油，内部齿轮轴承清洁检查（更换油过滤及拆清冷却器），检查联轴器及弹性块 | ISO VG320齿轮油-110L | 1 | 套
13 | A-523检修 | 拆装人孔 | 42"300# | 1 | 个
|  | 拆装手孔 | 10"300# | 1 | 个
|  | 拆装机封更换(含吊装) | M20*400 12套 | 1 | 个
|  | 拆装轴瓦座，更换轴套轴瓦 | Φ223.5*Φ167.4*210&Φ136*Φ164*290 | 1 | 套
|  | 内部紧固件、轴瓦座三角支撑检查补焊加强 | Φ780*680 | 1 | 套
|  | 轴盘车打表，测量RUN OUT， | D240*17000MM | 1 | 套
|  | 搅拌轴、桨叶及螺栓检查补充补焊（满堂） | D240*17000MM | 1 | 套
|  | 拆装电机（含吊装） | 约重5T | 1 | 台
|  | 拆装减速机、支座（含吊装）及其附属件 | 重量6T | 1 | 套
|  | 减速机下线解体，更换轴承及油封，更换润滑油，油过滤器 | 详见图纸 | 1 | 套
14 | A-524检修 | 拆装人孔 | D1050-150 | 1 | 个
|  | 拆装手孔 | 10"150# | 1 | 个
|  | 拆装机封更换(含吊装) | M20*400 12套 | 1 | 个
|  | 拆装轴瓦座，更换轴套轴瓦 | Φ223.5*Φ167.4*210&Φ136*Φ164*290 | 1 | 套
|  | 内部紧固件、轴瓦座三角支撑检查补焊加强 | Φ780*680 | 1 | 套
|  | 轴盘车打表，测量RUN OUT， | D240*17000MM | 1 | 套
|  | 搅拌轴、桨叶及螺栓检查补充补焊（满堂） | D240*17000MM | 1 | 套
|  | 减速机拆侧盖，更换润滑油，内部齿轮轴承清洁检查（更换油过滤及拆清冷却器），检查联轴器及弹性块 | ISO VG320齿轮油-200L | 1 | 套
15 | A-525检修 | 拆装人孔 | D1050-150 | 1 | 个
|  | 拆装手孔 | 10"150# | 1 | 个
|  | 拆装机封更换(含吊装) | M20*400 12套 | 1 | 个
|  | 拆装轴瓦座，更换轴套轴瓦 | Φ223.5*Φ167.4*210&Φ136*Φ164*290 | 1 | 套
|  | 内部紧固件、轴瓦座三角支撑检查补焊加强 | Φ780*680 | 1 | 套
|  | 轴盘车打表，测量RUN OUT， | D240*17000MM | 1 | 套
|  | 搅拌轴、桨叶及螺栓检查补充补焊（满堂） | D240*17000MM | 1 | 套
|  | 减速机拆侧盖，更换润滑油，内部齿轮轴承清洁检查（更换油过滤及拆清冷却器），检查联轴器及弹性块 | ISO VG320齿轮油-200L | 1 | 套
16 | A-501-1检修 | 拆装人孔 | 50" 150Lb M30×3×250 48根 | 1 | 个
|  | 拆装手孔 | 4”150# | 1 | 个
|  | 拆装更换机封（含吊装） | Φ240 | 1 | 套
|  | 拆装检查联轴器短轴 | Φ660×600 | 1 | 个
|  | 拆装轴瓦座，检查更换轴套轴瓦 | OD260mm,ID160mm, H189mm | 1 | 套
|  | 内部紧固件、三角支撑检查补焊 | D240*15000MM | 1 | 套
|  | 轴盘车打表，测量RUN OUT，校正； | D240*15000MM | 1 | 套
|  | 减速机拆侧盖，更换润滑油，内部齿轮轴承清洁检查（更换油过滤及拆清冷却器），检查联轴器及弹性块 | shell omala 320 | 1 | 套
17 | A-501-2检修 | 拆装人孔 | 50" 150Lb M30×3×250 48根 | 1 | 个
|  | 拆装手孔 | 4”150# | 1 | 个
|  | 拆装检查联轴器短轴 | Φ660×600\ | 1 | 个
|  | 拆装轴瓦座，检查更换轴套轴瓦 | OD260mm,ID160mm, H189mm | 1 | 套
|  | 内部紧固件、三角支撑检查补焊 |  | 1 | 套
|  | 轴盘车打表，测量RUN OUT，校正； | D240*15000MM | 1 | 套
|  | 减速机拆侧盖，更换润滑油，内部齿轮轴承清洁检查（更换油过滤及拆清冷却器），检查联轴器及弹性块 | shell omala 320 | 1 | 套
|  | 外置油系统增加油冷却器一组 |  | 1 | 套
18 | A-601-1检修 | 拆装人孔及手孔 | 24"150# | 1 | 套
|  | 拆装联轴器，PT检查 |  | 1 | 套
|  | 拆装轴瓦座，更换轴套轴瓦 | Ф150.3×Ф187.2×265mm&Ф187.5×Ф222.3×165mm | 1 | 套
|  | 内部紧固件、三角支撑、折流板检查补焊 | 螺栓M30X80，套,螺栓M20X110，套,材质316L | 1 | 套
|  | 轴盘车打表，测量RUN OUT，校正； | D153*15000MM | 1 | 套
|  | 齿轮箱拆侧盖检查，换油(含油过滤器，油冷却器拆清），油系统清理，检查更换联轴器及弹性块 | ISO VG320齿轮油 | 1 | 套
19 | A-601-2检修 | 拆装人孔及手孔 | 24"150# | 1 | 套
|  | 拆装联轴器，PT检查 |  | 1 | 套
|  | 拆装轴瓦座，更换轴套轴瓦 | Ф150.3×Ф187.2×265mm&Ф187.5×Ф222.3×165mm | 1 | 套
|  | 内部紧固件、三角支撑、折流板检查补焊 | 螺栓M30X80，套,螺栓M20X110，套,材质316L | 1 | 套
|  | 轴盘车打表，测量RUN OUT，校正； | D153*15000MM | 1 | 套
|  | 齿轮箱拆侧盖检查，换油(含油过滤器，油冷却器拆清），油系统清理，检查更换联轴器及弹性块，更换外置油冷却器 | ISO VG320齿轮油 | 1 | 套
20 | A-601-3检修 | 拆装人孔及手孔 | 24"150# | 1 | 套
|  | 拆装联轴器，PT检查 |  | 1 | 套
|  | 拆装轴瓦座，更换轴套轴瓦 | Ф150.3×Ф187.2×265mm&Ф187.5×Ф222.3×165mm | 1 | 套
|  | 内部紧固件、三角支撑、折流板检查补焊 | 螺栓M30X80，套,螺栓M20X110，套,材质316L | 1 | 套
|  | 轴盘车打表，测量RUN OUT，校正； | D153*15000MM | 1 | 套
|  | 搅拌轴、桨叶检查补焊（满堂）。 | D153*15000MM | 1 | 套
|  | 齿轮箱拆侧盖检查，换油(含油过滤器，油冷却器拆清），油系统清理，检查更换联轴器及弹性块 | ISO VG320齿轮油 | 1 | 套
21 | A-613检修 | 拆装人孔及手孔 | 24"150# | 1 | 套
|  | 拆装联轴器，PT检查 |  | 1 | 套
|  | 拆装更换机封（含吊装） | Φ180 | 1 | 套
|  | 拆装轴瓦座，更换轴套轴瓦 | Ф153×Ф187.2×266mm&Ф189×Ф222×165mm | 1 | 套
|  | 轴盘车打表，测量RUN OUT，校正； | D240*15000MM | 1 | 套
|  | 搅拌轴、桨叶、支腿及螺栓检查补焊（满堂）。 | D240*15000MM | 1 | 套
|  | 齿轮箱拆侧盖检查，换油(含油过滤器，油冷却器拆清），油系统清理，检查更换联轴器及弹性块 | ISO VG320齿轮油 | 1 | 套
22 | A-640检修 | 拆装人孔及手孔 | 24"150# | 1 | 套
|  | 拆装联轴器，PT检查 |  | 1 | 套
|  | 拆装更换机封（含吊装） | Φ180 | 1 | 套
|  | 拆装轴瓦座，更换轴套轴瓦 | Ф153×Ф187.2×266mm&Ф189×Ф222×165mm | 1 | 套
|  | 轴盘车打表，测量RUN OUT，校正； | D240*15000MM | 1 | 套
|  | 搅拌轴、桨叶、支腿及螺栓检查补焊（满堂）。 | D240*15000MM | 1 | 套
|  | 齿轮箱拆侧盖检查，换油(含油过滤器，油冷却器拆清），油系统清理，检查更换联轴器及弹性块 | ISO VG320齿轮油 | 1 | 套
23 | A-641检修 | 拆装人孔及手孔 | 24"150# | 1 | 套
|  | 拆装联轴器，PT检查 |  | 1 | 套
|  | 拆装更换机封（含吊装） | Φ180 | 1 | 套
|  | 拆装轴瓦座，更换轴套轴瓦 | Ф153×Ф187.2×266mm&Ф189×Ф222×165mm | 1 | 套
|  | 轴盘车打表，测量RUN OUT，校正； | D240*15000MM | 1 | 套
|  | 搅拌轴、桨叶、支腿及螺栓检查补焊（满堂）。 | D240*15000MM | 1 | 套
|  | 齿轮箱拆侧盖检查，换油(含油过滤器，油冷却器拆清），油系统清理，检查更换联轴器及弹性块 | ISO VG320齿轮油 | 1 | 套
24 | A-642-1检修 | 拆装人孔及手孔 | 人孔24",150Lb;手孔8",150Lb,材质316L | 1 | 套
|  | 拆装更换机封（含吊装） | Φ89 | 1 | 套
|  | 拆装轴瓦座，更换轴瓦 | Ф106.3×Ф130×90.5mm | 1 | 套
|  | 轴盘车打表，测量RUN OUT，校正； | 轴径89，轴长8000mm | 1 | 套
|  | 搅拌轴、桨叶、支腿及螺栓检查补焊 | 轴径89，轴长8000mm | 1 | 套
|  | 齿轮箱拆侧盖检查，换油(含油过滤器，油冷却器拆清），油系统清理，检查更换联轴器及弹性块 | ISO VG320齿轮油 | 1 | 套
25 | A-642-2检修 | 拆装人孔及手孔 | 人孔24",150Lb;手孔8",150Lb,材质316L | 1 | 套
|  | 拆装更换机封（含吊装） | Φ89 | 1 | 套
|  | 拆装轴瓦座，更换轴瓦 | Ф106.3×Ф130×90.5mm | 1 | 套
|  | 轴盘车打表，测量RUN OUT，校正； | 轴径89，轴长8000mm | 1 | 套
|  | 搅拌轴、桨叶、支腿及螺栓检查补焊 | 轴径89，轴长8000mm | 1 | 套
|  | 齿轮箱拆侧盖检查，换油(含油过滤器，油冷却器拆清），油系统清理，检查更换联轴器及弹性块 | ISO VG320齿轮油 | 1 | 套
26 | A-647检修 | 拆装人孔及手孔 | 人孔24",150Lb;手孔8",150Lb,材质316L | 1 | 套
|  | 拆装更换机封（含吊装） | Φ89 | 1 | 套
|  | 拆装轴瓦座，更换轴瓦轴套 | Ф106.3×Ф130×90.5mm | 1 | 套
|  | 轴盘车打表，测量RUN OUT，校正； | 轴径89，轴长8000mm | 1 | 套
|  | 搅拌轴、桨叶、支腿及螺栓检查补焊 | 轴径89，轴长8000mm | 1 | 套
|  | 拆装电机及减速机，检查更换联轴器及弹性块 | 详见图纸 | 1 | 套
|  | 减速机解体检修，更换轴承，密封件，润滑油，油过滤器等 | 详见图纸 | 1 | 套
27 | E-514-1/2 | 拆装试压用盲板，壳程打压试漏； | 1、盲板14B-600LB（1个),10B-300LB(1个），1B-300LB(1个）； 2、换热器规格：壳程介质：FS1；工作温度：262.75℃；工作压力：4.9MPA；设计温度295℃；设计压力：6MPA；管程介质：CTWS3；工作温度：248.2℃；工作压力：9.25MPA；设计温度280℃；设计压力：12MPA； | 2 | 套
|  | 拆装进料端封头，拆装进料端出入口法兰及管线吊装； | 1、封头尺寸外径2055*520mm,封头重量约12吨；封头螺栓M80×4×1435，数量36套； 2、法兰18寸-1500LB，螺栓M70*550mm; | 2 | 套
|  | 拆装盲端封头 | 1、封头尺寸外径2055*520mm,封头重量约9吨；封头螺栓M80×4×1425，数量36套； | 2 | 套
|  | 列管焊接两端堵头堵漏； | 1、根据试压情况进行两端列管焊接堵头堵漏，列管Ф19*2.77mm,L=7200mm,3050根，材质N08904； | 2 | 套
暂定含税总价 | [5 empty] | 小写： 元 （大写：元）
备注： | 1、住宿、人员休息、吃饭自理；
2、人员进厂需办理临时出入证，需作安全培训，由甲方QSHE负责；
3、工具、消耗品、劳保用品，由施工单位自备；
4、检修使用板车、吊车均由甲方提供。材料备件由甲方提供。
5、现场环境卫生清理干净。
6、本案要求人员130人（含钳工50人，起重10人，普工60人，焊工4人，安全员6人）