## 流量计
计量器具台帐
序号 | 管理级别 | 使用单位 | 装置名称 | 器具名称 | 仪表位号 | 介质名称 | 介质流向（来源/去向） | 使用安装地点 | 规格型号 | 出厂编号 | 设计测量范围 | 设计测量范围单位 | 实际测量范围 | 实际测量范围单位 | 工艺管径 | 操作温度℃ | 操作压力Mpa | 设计准确度等级 | 实际准确度等级 | 生产厂家 | 检定/校准日期 | 检定/校准周期(月) | 下次检定/校准日期 | 检定/校准单位 | 使用状态 | 检定/校准证书号 | 证书类别 | 确认结果 | 确认单位 | 检定单价 | 器具唯一标识 | 器具类别 | 用途(能源计量、自检自查、能量分析) | 备注
1 | A | 储运团队 | 罐区 | 质量流量计 | 78FT813 | 苯 | 福海创/古雷石化 | 界区管廊 | CMF350M436N2B8MZZZ 5700R15EBPAZZZFEEZZTG | 13351309 | 0～150 | t/h | 0～150 | t/h | DN150 | 常温 | 1.46 | 0.15 | 0.15 | 艾默生 | 2023-04-14 | 12 | 2024-04-13 | 福建省计量科学研究院 | 在用 | 23T1-04595 | 检定证书 | [7 empty] | 5800
2 | A | 储运团队 | 罐区 | 质量流量计 | 78FT814 | 石脑油 | 福海创/古雷石化 | 界区管廊 | CMFHC2M811N2B8MZZZ 5700R15EBPAZZZFEEZZTG | 13351569 | 0～400 | t/h | 0～400 | t/h | DN300 | 常温 | 1.8 | 0.15 | 0.15 | 艾默生 | 2023-04-14 | 12 | 2024-04-13 | 福建省计量科学研究院 | 在用 | 23T1-04594 | 检定证书 | [7 empty] | 5800
3 | A | 储运团队 | 罐区 | 质量流量计 | 78FT815 | 甲苯 | 古雷石化/福海创 | 界区管廊 | CMF400M452N2B8MZZZ 5700R15EBPAZZZFEEZZTG | 13351310 | 0～300 | t/h | 0～300 | t/h | DN150 | 常温 | 2.1 | 0.15 | 0.15 | 艾默生 | 2023-04-14 | 12 | 2024-04-13 | 福建省计量科学研究院 | 在用 | 23T1-04593 | 检定证书 | [7 empty] | 5800
4 | A | 储运团队 | 罐区 | 质量流量计 | 78FT816 | 液化气 | 福海创/古雷石化 | 界区管廊 | CMF400M452N2B8MZZZ 5700R15EBPAZZZFEEZZTG | 13351311 | 0～250 | t/h | 0～250 | t/h | DN250 | 40 | 2 | 0.15 | 0.15 | 艾默生 | 2023-04-14 | 12 | 2024-04-13 | 福建省计量科学研究院 | 在用 | 23T1-04592 | 检定证书 | [7 empty] | 5800
5 | A | 储运团队 | 罐区 | 质量流量计 | 78FT828 | 氢气 | 古雷石化/福海创 | 界区管廊 | CMF300M426N2BPMZZZ 5700R12EBPAZZZFEEZZTGMV | 13455406 13458427 | 0～50000 | Nm³/h | 0～50000 | Nm³/h | DN250 | 15 | 3 | 0.25 | 0.15 | 艾默生 | 2023-08-11 | 12 | 2024-08-10 | 福建省计量科学研究院 | 在用 | 01283036-005 | 检定证书 | [7 empty] | 5800
6 | A | 储运团队 | 罐区 | 质量流量计 | 63FT829 | 甲烷气 | 古雷石化/福海创 | 界区管廊 | CMF400M425N2BPMZZZ 5700R12EBPAZZZFEEZZTGMV | 13453867 13458501 | 0～20000 | Nm³/h | 0～20000 | Nm³/h | DN300 | 40 | 0.35 | 0.25 | 0.15 | 艾默生 | 2023-08-11 | 12 | 2024-08-10 | 福建省计量科学研究院 | 在用 | 01283036-004 | 检定证书 | [7 empty] | 5800
7 | A | 储运团队 | 罐区 | 质量流量计 | 78FT817 | 氮气 | 福华气体/福海创 | 界区管廊 | CMF300m³55N2B8MZZZ 5700R15EBPAZZZFEEZZTG | 13351312 | 0～12000 | Nm³/h | 0～12000 | Nm³/h | DN200 | 常温 | 0.7 | 0.15 | 0.15 | 艾默生 | 2023-08-11 | 12 | 2024-08-10 | 福建省计量科学研究院 | 在用 | 01077242-005 | 检定证书 | [7 empty] | 5800
8 | A | 储运团队 | 罐区 | 质量流量计 | 78FT818A | OX | 福海创/古蕾化学 | 界区管廊 | 8E3B80-K5M7/O | SB154A18000 | 0～80 | t/h | 0～80 | t/h | DN150 | 常温 | 0.96 | 0.2 | 0.15 | E+H | 2023-05-22 | 12 | 2024-05-21 | 福建省计量科学研究院 | 在用 | 23T1-07479 | 检定证书 | [7 empty] | 5800
9 | A | PTA储运 | PTA罐区/康普 | 涡街流量计 | FT8601 | IA（仪表风） | 翔鹭石化/康普 | PTA罐区康普管廊 | 8800DF015SA1N1D1I3M5T1 | 6075637 | 0～1500 | Nm³/h | 0～130 | Nm³/h | DN50 | AMB~38 | 0.8 | 0.5 | 1 | ROSEMOUNT | 2023-08-11 | 24 | 2025-08-10 | 福建省计量科学研究院 | 在用 | (MLY)T1/20013150 | 检定证书 |  |  |  |  | 气体流量表 | 能源计量 | ①PTA和康普公司在不停工期间，也是可以下线的，用短接正常供应康普。②2022年未检定，因475无法通讯。③2023年7月份在流量计前安装手阀。 | 4800
10 | A | PTA储运 | PTA罐区/康普 | 涡街流量计 | FT8603 | DW（纯水） | 翔鹭石化/康普 | PTA罐区康普管廊 | 8800DF015SA1N1D1I3M5T1 | 6075638 | 0～20 | t/h | 0～35 | m³/h | DN50 | AMB | 1.43 | 0.5 | 1 | ROSEMOUNT | 2023-08-11 | 24 | 2025-08-10 | 福建省计量科学研究院 | 在用 | 21T1-07249 | 检定证书 |  |  |  |  | 水流量表 | 能源计量 |  | 4800
11 | A | PTA储运 | PTA罐区/康普 | 质量流量计 | FT8607 | HAC（醋酸） | 翔鹭石化/康普 | PTA罐区康普管廊 | DPT100 | 70880007001 | 0～2.5 | t/h | 0～2.5 | t/h | DN25 | AMB | 0.5 | 0.5 | 0.2 | 西安东风机电有限公司 | 2022-10-19 | 12 | 2023-10-18 | 福建省计量科学研究院 | 在用 | F2021-0000185 | 检定证书 | [7 empty] | 5800
12 | A | PTA储运 | PTA污水处理 | 电磁流量计 | FT8252 | 废水 | 检测出水监控池到排出界外水流量 | P8252A/B/C泵出口 | 10L5HT20A1AA0B4AA+Z1 | N1086518000 | 0～3500 | m³/h | 0～3500 | m³/h | DN500 | 常温 | 0.7 | 0.5 | 无 | E+H | 2022-10-20 | 36 | 2025-10-20 | 福建省计量科学研究院 | 在用 | 22T2-03050 | 校准证书 |  |  |  |  | 水流量表 | 能源计量 | 因口径过大超出检定规范，出具校准证书。 | 3100+3500/6600
13 | A | 水气团队 | 污水处理站 | 电磁流量计 | 59FT2006 | 污水 | 污水处理站排放水至厂外市政管网 | 检测含盐污水排水泵到界区外的流量 | 50W2FTD0A1AA0AAAW | F302A18000 | 0～500 | m³/h | 0～600 | m³/h | DN40 | 常温 | 0.8 | 0.5 | 1.5 | E+H | 2021-12-06 | 24 | 2023-12-05 | 福建省计量科学研究院 | 在用 | 21T1-18337 | 检定证书 |  |  |  |  | 水流量表 | 能源计量 | 流量计传输到当地环保部门，环保部门不让拆，不检定。 流量*密度=污染物排放量 王工买了新表，在2021.10月份完成了检定。 | 3500
14 | A | 储运团队 | 罐区 | 质量流量计 | 61FT313 | 抽余油 | 福海创/海顺德 | 成品轻油罐区内部南侧P309/310出口 | F300S426CQEZMMZZZ | 14286170 | 0～100 | t/h | 0～100 | t/h | DN100 | 常温 | 0.81 | 0.2 | 0.2 | MicroMotion | 2023-08-11 | 12 | 2024-08-10 | 福建省计量科学研究院 | 在用 | F2021-0005187 | 检定证书 |  |  |  |  | 油流量表 | 能源计量 |  | 5800
15 | A | 储运团队 | 全厂管廊 | 涡街流量计 | 78FT127 | 凝结水 | 海顺德/福海创 | N1/2轴 | DY080080 | DY1807030 | 0～50 | t/h | 0～50 | t/h | DN80 | 180 | 0.9 | 1 | 1.5 | 横河 | 2023-03-10 | 24 | 2025-03-09 | 福建省计量科学研究院 | 在用 | 23T1-02230 | 检定证书 |  |  |  |  | 水流量表 | 能源计量 |  | 4800
16 | A | 储运团队 | 全厂管廊 | 涡街流量计 | 78FT143 | 0.6MPa氮气 | 福海创/海顺德 | N1/2轴 | DY040NALBA12N/NS1/QIC/SCT | DY1807032 | 0～550 | Nm³/h | 0～550 | Nm³/h | DN40 | 常温 | 0.6 | 1 | 1.5 | 横河 | 2022-10-20 | 24 | 2024-10-19 | 福建省计量科学研究院 | 在用 | (MLY)T1/20014784 | 检定证书 |  |  |  |  | 气体流量表 | 能源计量 |  | 4800
17 | A | 储运团队 | 全厂管廊 | 涡街流量计 | 78FT146 | 仪表风 | 福海创/海顺德 | N1/2轴 | DY040NALBA12N/NS1/QIC/SCT | DY1807034 | 0～550 | Nm³/h | 0～550 | Nm³/h | DN40 | 常温 | 0.7 | 1 | 0.2 | 横河 | 2022-10-20 | 24 | 2024-10-19 | 福建省计量科学研究院 | 在用 | (MLY)T1/20014788 | 检定证书 |  |  |  |  | 气体流量表 | 能源计量 |  | 4800
18 | A | 储运团队 | 全厂管廊 | 质量流量计 | 78FT147 | 除盐水 | 福海创/海顺德 | N1/2轴 | RCCS34A01A1SL/NS1/BG/CN | D1U800265 | 0～1.2 | t/h | 0～1.2 | t/h | DN15 | 常温 | 0.5 | 0.2 | 0.2 | 横河 | 2023-03-10 | 12 | 2024-03-09 | 江苏省计量科学研究院 | 在用 | 23T1-02135 | 检定证书 |  |  |  |  | 水流量表 | 能源计量 |  | 5800
19 | A | 储运团队 | 全厂管廊 | 涡街流量计 | 78FT121 | 氢气 | 福海创/海顺德 | N1/2轴 | DY025NALBA22N/NS1/QIC/SCT | DY1807035 | 0～1200 | Nm³/h | 0～1200 | Nm³/h | DN25 | 4045 | 2.6 | 1 | 0.2 | 横河 | 2022-10-20 | 24 | 2024-10-19 | 福建省计量科学研究院 | 在用 | (MLY)T1/20014789 | 检定证书 | [7 empty] | 4800
20 | A | 储运团队 | 全厂管廊 | 超声波流量计 | 73FT103 | 含油污水 | 海顺德/福海创 | N1/3轴 | XMT868I11100007160 | 559023 | 0～25 | t/h | 0～25 | t/h | DN100 | 常温 | 0.5 | 0.5 | 0.2 | GE | 2022-10-20 | 24 | 2024-10-19 | 福建省计量科学研究院 | 在用 | (MLY)T1/20014649 | 检定证书 |  |  |  |  | 水流量表 | 能源计量 |  | 5400
21 | A | 储运团队 | 全厂管廊 | 电磁流量计 | 73FT830 | 工业水 | 福海创/鲁华 | 界区管廊 | AE335DN | AD2203001 | 0～600 | t/h | 0～600 | t/h | DN350 | 常温 | 0.55/1.2 | 0.5 | 1 | 横河 | 2022-08-22 | 12 | 2023-08-21 | 烟台市计量所 | 在用 | GZL检字第2203582 | 检定证书 | [7 empty] | 3500
22 | A | 储运团队 | 全厂管廊 | 质量流量计 | 61-FT-303 | PX | 罐区/PTA、码头罐区 | 成品轻油罐区内部南侧P303/304/305出口 | CMFHC3G814N2F8MZZZ | 12072667 | 0-800 | t/h | 0-800 | t/h | DN250 | 60 | 0.97/1.35 | ±0.2% | ±0.2% | 艾默生CMFHC3 | 2024-02-02 | 12 | 2025-02-01 | 福建省计量科学研究院 | 在用 | 24T1-02399 | 检定证书 |  |  |  |  | 油流量表 | 能源计量 |  | 5800
23 | A | 储运团队 | 全厂管廊 | 质量流量计 | 62-FT-113 | 重芳烃流量 | 福海创/槽车 | 装车台 | F300S355E2BPMZ1ZZ | 13458228 | 0～150 | t/h | 0～150 | t/h | DN80 | 常温 | 0.5 | 0.1% | 0.1% | 艾默生
24 | A | 储运团队 | 全厂管廊 | 质量流量计 | 62-FT-114 | 尾油流量 | 福海创/槽车 | 装车台 | F300S355E2BPMZ1ZZ | 13458226 | 0～150 | t/h | 0～150 | t/h | DN80 | 常温 | 0.5 | 0.1% | 0.1% | 艾默生
25 | A | 储运团队 | 全厂管廊 | 质量流量计 | 62-FT-115 | 轻石脑油流量 | 福海创/槽车 | 装车台 | F300S355E2BPMZ1ZZ | 13458222 | 0～150 | t/h | 0～150 | t/h | DN80 | 常温 | 0.5 | 0.1% | 0.1% | 艾默生
Note on T14: 设计和实际准确度相差太大
Note on T15: 设计和实际准确度相差太大